## Data
Header Information | measured depth (ft) | inclination (°) | azimuth (°) | true vertical depth (ft) | northing +N/-S (ft) | easting +E/-W (ft)
Operator Name | 0 | 0 | 0 | 0 | 0 | 0
CRESTONE PEAK RESOURCES | 100 | 0 | 0 | 100 | 0 | 0
Operator Number | 200 | 0 | 0 | 200 | 0 | 0
| 300 | 0 | 0 | 300 | 0 | 0
Well Name and Number | 400 | 0 | 0 | 400 | 0 | 0
CHICO 4-65 25-26 3BH | 500 | 0 | 0 | 500 | 0 | 0
API Number (if available) | 600 | 0 | 0 | 600 | 0 | 0
| 700 | 0 | 0 | 700 | 0 | 0
Location: QQ SEC TWP RGE | 800 | 0 | 0 | 800 | 0 | 0
Sec. 30-T4S-R64W | 900 | 0 | 0 | 900 | 0 | 0
Citing Type: Planned or Actual | 1000 | 2 | 213.883 | 999.98 | -1.45 | -0.97
Planned | 1109.95 | 4.199 | 213.883 | 1109.76 | -6.38 | -4.29
Deviation Indicator | 1200 | 4.199 | 213.883 | 1199.57 | -11.86 | -7.96
Horizontal | 1300 | 4.199 | 213.883 | 1299.3 | -17.94 | -12.05
North Reference | 1400 | 4.199 | 213.883 | 1399.03 | -24.02 | -16.13
True | 1500 | 4.199 | 213.883 | 1498.77 | -30.09 | -20.21
Grid Type | 1600 | 4.199 | 213.883 | 1598.5 | -36.17 | -24.29
#VALUE! | 1700 | 4.199 | 213.883 | 1698.23 | -42.25 | -28.37
| 1800 | 4.199 | 213.883 | 1797.96 | -48.33 | -32.46
| 1900 | 4.199 | 213.883 | 1897.69 | -54.41 | -36.54
| 2000 | 4.199 | 213.883 | 1997.42 | -60.49 | -40.62
| 2100 | 4.199 | 213.883 | 2097.15 | -66.57 | -44.7
| 2200 | 4.199 | 213.883 | 2196.89 | -72.64 | -48.78
| 2300 | 4.199 | 213.883 | 2296.62 | -78.72 | -52.87
| 2400 | 4.199 | 213.883 | 2396.35 | -84.8 | -56.95
| 2500 | 4.199 | 213.883 | 2496.08 | -90.88 | -61.03
| 2600 | 4.199 | 213.883 | 2595.81 | -96.96 | -65.11
| 2700 | 4.199 | 213.883 | 2695.54 | -103.04 | -69.19
| 2800 | 4.199 | 213.883 | 2795.28 | -109.12 | -73.28
| 2900 | 4.199 | 213.883 | 2895.01 | -115.2 | -77.36
| 3000 | 4.199 | 213.883 | 2994.74 | -121.27 | -81.44
| 3100 | 4.199 | 213.883 | 3094.47 | -127.35 | -85.52
| 3200 | 4.199 | 213.883 | 3194.2 | -133.43 | -89.6
| 3300 | 4.199 | 213.883 | 3293.93 | -139.51 | -93.69
| 3400 | 4.199 | 213.883 | 3393.66 | -145.59 | -97.77
| 3500 | 4.199 | 213.883 | 3493.4 | -151.67 | -101.85
| 3600 | 4.199 | 213.883 | 3593.13 | -157.75 | -105.93
| 3700 | 4.199 | 213.883 | 3692.86 | -163.82 | -110.02
| 3800 | 4.199 | 213.883 | 3792.59 | -169.9 | -114.1
| 3900 | 4.199 | 213.883 | 3892.32 | -175.98 | -118.18
| 4000 | 4.199 | 213.883 | 3992.05 | -182.06 | -122.26
| 4100 | 4.199 | 213.883 | 4091.79 | -188.14 | -126.34
| 4200 | 4.199 | 213.883 | 4191.52 | -194.22 | -130.43
| 4300 | 4.199 | 213.883 | 4291.25 | -200.3 | -134.51
| 4400 | 4.199 | 213.883 | 4390.98 | -206.38 | -138.59
| 4500 | 4.199 | 213.883 | 4490.71 | -212.45 | -142.67
| 4600 | 4.199 | 213.883 | 4590.44 | -218.53 | -146.75
| 4700 | 4.199 | 213.883 | 4690.18 | -224.61 | -150.84
| 4800 | 4.199 | 213.883 | 4789.91 | -230.69 | -154.92
| 4900 | 4.199 | 213.883 | 4889.64 | -236.77 | -159
| 5000 | 4.199 | 213.883 | 4989.37 | -242.85 | -163.08
| 5100 | 4.199 | 213.883 | 5089.1 | -248.93 | -167.16
| 5200 | 4.199 | 213.883 | 5188.83 | -255.01 | -171.25
| 5300 | 4.199 | 213.883 | 5288.56 | -261.08 | -175.33
| 5400 | 4.199 | 213.883 | 5388.3 | -267.16 | -179.41
| 5500 | 4.199 | 213.883 | 5488.03 | -273.24 | -183.49
| 5600 | 4.199 | 213.883 | 5587.76 | -279.32 | -187.58
| 5700 | 4.199 | 213.883 | 5687.49 | -285.4 | -191.66
| 5800 | 4.199 | 213.883 | 5787.22 | -291.48 | -195.74
| 5900 | 4.199 | 213.883 | 5886.95 | -297.56 | -199.82
| 6000 | 4.199 | 213.883 | 5986.69 | -303.63 | -203.9
| 6100 | 4.199 | 213.883 | 6086.42 | -309.71 | -207.99
| 6200 | 4.199 | 213.883 | 6186.15 | -315.79 | -212.07
| 6300 | 4.199 | 213.883 | 6285.88 | -321.87 | -216.15
| 6400 | 4.199 | 213.883 | 6385.61 | -327.95 | -220.23
| 6500 | 4.199 | 213.883 | 6485.34 | -334.03 | -224.31
| 6600 | 4.199 | 213.883 | 6585.08 | -340.11 | -228.4
| 6700 | 4.199 | 213.883 | 6684.81 | -346.19 | -232.48
| 6800 | 4.199 | 213.883 | 6784.54 | -352.26 | -236.56
| 6900 | 4.199 | 213.883 | 6884.27 | -358.34 | -240.64
| 7000 | 4.199 | 213.883 | 6984 | -364.42 | -244.72
| 7100 | 4.199 | 213.883 | 7083.73 | -370.5 | -248.81
| 7126.62 | 4.199 | 213.883 | 7110.29 | -372.12 | -249.89
| 7150 | 5.825 | 233.455 | 7133.57 | -373.54 | -251.32
| 7200 | 10.269 | 250.554 | 7183.07 | -376.53 | -257.57
| 7250 | 15.063 | 257.148 | 7231.85 | -379.46 | -268.11
| 7300 | 19.957 | 260.586 | 7279.52 | -382.31 | -282.87
| 7350 | 24.892 | 262.709 | 7325.72 | -385.04 | -301.74
| 7400 | 29.847 | 264.164 | 7370.11 | -387.64 | -324.57
| 7450 | 34.814 | 265.236 | 7412.35 | -390.09 | -351.19
| 7500 | 39.789 | 266.071 | 7452.11 | -392.38 | -381.39
| 7550 | 44.768 | 266.747 | 7489.09 | -394.47 | -414.95
| 7600 | 49.751 | 267.314 | 7523.01 | -396.37 | -451.61
| 7650 | 54.736 | 267.803 | 7553.62 | -398.04 | -491.1
| 7700 | 59.723 | 268.236 | 7580.68 | -399.49 | -533.1
| 7750 | 64.711 | 268.626 | 7603.98 | -400.7 | -577.31
| 7800 | 69.7 | 268.985 | 7623.34 | -401.66 | -623.38
| 7850 | 74.689 | 269.322 | 7638.63 | -402.36 | -670.96
| 7900 | 79.68 | 269.643 | 7649.71 | -402.8 | -719.7
| 7950 | 84.67 | 269.955 | 7656.52 | -402.97 | -769.22
| 8003.4 | 90 | 270.281 | 7659 | -402.86 | -822.54
| 8100 | 90 | 270.281 | 7659 | -402.39 | -919.14
| 8200 | 90 | 270.281 | 7659 | -401.89 | -1019.14
| 8300 | 90 | 270.281 | 7659 | -401.4 | -1119.14
| 8400 | 90 | 270.281 | 7659 | -400.91 | -1219.13
| 8500 | 90 | 270.281 | 7659 | -400.42 | -1319.13
| 8600 | 90 | 270.281 | 7659 | -399.93 | -1419.13
| 8700 | 90 | 270.281 | 7659 | -399.44 | -1519.13
| 8800 | 90 | 270.281 | 7659 | -398.95 | -1619.13
| 8900 | 90 | 270.281 | 7659 | -398.46 | -1719.13
| 9000 | 90 | 270.281 | 7659 | -397.96 | -1819.13
| 9100 | 90 | 270.281 | 7659 | -397.47 | -1919.13
| 9200 | 90 | 270.281 | 7659 | -396.98 | -2019.12
| 9300 | 90 | 270.281 | 7659 | -396.49 | -2119.12
| 9400 | 90 | 270.281 | 7659 | -396 | -2219.12
| 9500 | 90 | 270.281 | 7659 | -395.51 | -2319.12
| 9600 | 90 | 270.281 | 7659 | -395.02 | -2419.12
| 9700 | 90 | 270.281 | 7659 | -394.53 | -2519.12
| 9800 | 90 | 270.281 | 7659 | -394.03 | -2619.12
| 9900 | 90 | 270.281 | 7659 | -393.54 | -2719.12
| 10000 | 90 | 270.281 | 7659 | -393.05 | -2819.11
| 10100 | 90 | 270.281 | 7659 | -392.56 | -2919.11
| 10200 | 90 | 270.281 | 7659 | -392.07 | -3019.11
| 10300 | 90 | 270.281 | 7659 | -391.58 | -3119.11
| 10400 | 90 | 270.281 | 7659 | -391.09 | -3219.11
| 10500 | 90 | 270.281 | 7659 | -390.59 | -3319.11
| 10600 | 90 | 270.281 | 7659 | -390.1 | -3419.11
| 10700 | 90 | 270.281 | 7659 | -389.61 | -3519.11
| 10800 | 90 | 270.281 | 7659 | -389.12 | -3619.1
| 10900 | 90 | 270.281 | 7659 | -388.63 | -3719.1
| 11000 | 90 | 270.281 | 7659 | -388.14 | -3819.1
| 11100 | 90 | 270.281 | 7659 | -387.65 | -3919.1
| 11200 | 90 | 270.281 | 7659 | -387.16 | -4019.1
| 11300 | 90 | 270.281 | 7659 | -386.66 | -4119.1
| 11400 | 90 | 270.281 | 7659 | -386.17 | -4219.1
| 11500 | 90 | 270.281 | 7659 | -385.68 | -4319.1
| 11600 | 90 | 270.281 | 7659 | -385.19 | -4419.1
| 11700 | 90 | 270.281 | 7659 | -384.7 | -4519.09
| 11800 | 90 | 270.281 | 7659 | -384.21 | -4619.09
| 11900 | 90 | 270.281 | 7659 | -383.72 | -4719.09
| 12000 | 90 | 270.281 | 7659 | -383.23 | -4819.09
| 12100 | 90 | 270.281 | 7659 | -382.73 | -4919.09
| 12200 | 90 | 270.281 | 7659 | -382.24 | -5019.09
| 12300 | 90 | 270.281 | 7659 | -381.75 | -5119.09
| 12400 | 90 | 270.281 | 7659 | -381.26 | -5219.09
| 12500 | 90 | 270.281 | 7659 | -380.77 | -5319.08
| 12600 | 90 | 270.281 | 7659 | -380.28 | -5419.08
| 12700 | 90 | 270.281 | 7659 | -379.79 | -5519.08
| 12800 | 90 | 270.281 | 7659 | -379.3 | -5619.08
| 12900 | 90 | 270.281 | 7659 | -378.8 | -5719.08
| 13000 | 90 | 270.281 | 7659 | -378.31 | -5819.08
| 13100 | 90 | 270.281 | 7659 | -377.82 | -5919.08
| 13200 | 90 | 270.281 | 7659 | -377.33 | -6019.08
| 13300 | 90 | 270.281 | 7659 | -376.84 | -6119.07
| 13400 | 90 | 270.281 | 7659 | -376.35 | -6219.07
| 13500 | 90 | 270.281 | 7659 | -375.86 | -6319.07
| 13600 | 90 | 270.281 | 7659 | -375.37 | -6419.07
| 13700 | 90 | 270.281 | 7659 | -374.87 | -6519.07
| 13800 | 90 | 270.281 | 7659 | -374.38 | -6619.07
| 13900 | 90 | 270.281 | 7659 | -373.89 | -6719.07
| 14000 | 90 | 270.281 | 7659 | -373.4 | -6819.07
| 14100 | 90 | 270.281 | 7659 | -372.91 | -6919.07
| 14200 | 90 | 270.281 | 7659 | -372.42 | -7019.06
| 14300 | 90 | 270.281 | 7659 | -371.93 | -7119.06
| 14400 | 90 | 270.281 | 7659 | -371.44 | -7219.06
| 14500 | 90 | 270.281 | 7659 | -370.94 | -7319.06
| 14600 | 90 | 270.281 | 7659 | -370.45 | -7419.06
| 14700 | 90 | 270.281 | 7659 | -369.96 | -7519.06
| 14800 | 90 | 270.281 | 7659 | -369.47 | -7619.06
| 14900 | 90 | 270.281 | 7659 | -368.98 | -7719.06
| 15000 | 90 | 270.281 | 7659 | -368.49 | -7819.05
| 15100 | 90 | 270.281 | 7659 | -368 | -7919.05
| 15200 | 90 | 270.281 | 7659 | -367.5 | -8019.05
| 15300 | 90 | 270.281 | 7659 | -367.01 | -8119.05
| 15400 | 90 | 270.281 | 7659 | -366.52 | -8219.05
| 15500 | 90 | 270.281 | 7659 | -366.03 | -8319.05
| 15600 | 90 | 270.281 | 7659 | -365.54 | -8419.05
| 15700 | 90 | 270.281 | 7659 | -365.05 | -8519.05
| 15800 | 90 | 270.281 | 7659 | -364.56 | -8619.04
| 15900 | 90 | 270.281 | 7659 | -364.07 | -8719.04
| 16000 | 90 | 270.281 | 7659 | -363.57 | -8819.04
| 16100 | 90 | 270.281 | 7659 | -363.08 | -8919.04
| 16200 | 90 | 270.281 | 7659 | -362.59 | -9019.04
| 16300 | 90 | 270.281 | 7659 | -362.1 | -9119.04
| 16400 | 90 | 270.281 | 7659 | -361.61 | -9219.04
| 16500 | 90 | 270.281 | 7659 | -361.12 | -9319.04
| 16600 | 90 | 270.281 | 7659 | -360.63 | -9419.03
| 16700 | 90 | 270.281 | 7659 | -360.14 | -9519.03
| 16800 | 90 | 270.281 | 7659 | -359.64 | -9619.03
| 16900 | 90 | 270.281 | 7659 | -359.15 | -9719.03
| 17000 | 90 | 270.281 | 7659 | -358.66 | -9819.03
| 17100 | 90 | 270.281 | 7659 | -358.17 | -9919.03
| 17200 | 90 | 270.281 | 7659 | -357.68 | -10019.03
| 17300 | 90 | 270.281 | 7659 | -357.19 | -10119.03
| 17400 | 90 | 270.281 | 7659 | -356.7 | -10219.03
| 17500 | 90 | 270.281 | 7659 | -356.21 | -10319.02
| 17600 | 90 | 270.281 | 7659 | -355.71 | -10419.02
| 17700 | 90 | 270.281 | 7659 | -355.22 | -10519.02
| 17800 | 90 | 270.281 | 7659 | -354.73 | -10619.02
| 17872.26 | 90 | 270.281 | 7659 | -354.38 | -10691.28

## Lookup (hidden)
North Reference | RetunValue | Grid Type | ReturnValue | Deviation Indicator | ReturnValue
| 2 |  | 0 |  | 4
True |  | SPCS-Colorado Central-NAD27 |  | Directional
Grid |  | SPCS-Colorado Central-NAD83 |  | High Angle
|  | SPCS-Colorado North-NAD27 |  | Horizontal
SPCS-Colorado North-NAD83
SPCS-Colorado South-NAD27
SPCS-Colorado South-NAD83
UTM-Zone 12 NAD27
UTM-Zone 12 NAD83
UTM-Zone 13 NAD27
UTM-Zone 13 NAD83