## Data
Header Information | measured depth (ft) | inclination (°) | azimuth (°) | true vertical depth (ft) | northing +N/-S (ft) | easting +E/-W (ft)
Operator Name | 0 | 0 | 0 | 0 | 0 | 0
CRESTONE PEAK RESOURCES | 100 | 0 | 0 | 100 | 0 | 0
Operator Number | 200 | 0 | 0 | 200 | 0 | 0
| 300 | 0 | 0 | 300 | 0 | 0
Well Name and Number | 400 | 2 | 194.467 | 399.98 | -1.69 | -0.44
CHICO 4-65 25-26 4AH | 500 | 4 | 194.467 | 499.84 | -6.76 | -1.74
API Number (if available) | 600 | 6 | 194.467 | 599.45 | -15.2 | -3.92
| 700 | 8 | 194.467 | 698.7 | -27 | -6.96
Location: QQ SEC TWP RGE | 737.99 | 8.76 | 194.467 | 736.28 | -32.36 | -8.35
Sec. 30-T4S-R64W | 800 | 8.76 | 194.467 | 797.57 | -41.5 | -10.71
Citing Type: Planned or Actual | 900 | 8.76 | 194.467 | 896.41 | -56.25 | -14.51
Planned | 1000 | 8.76 | 194.467 | 995.24 | -70.99 | -18.32
Deviation Indicator | 1100 | 8.76 | 194.467 | 1094.07 | -85.74 | -22.12
Horizontal | 1200 | 8.76 | 194.467 | 1192.91 | -100.49 | -25.93
North Reference | 1300 | 8.76 | 194.467 | 1291.74 | -115.23 | -29.73
True | 1400 | 8.76 | 194.467 | 1390.57 | -129.98 | -33.53
Grid Type | 1500 | 8.76 | 194.467 | 1489.41 | -144.73 | -37.34
#VALUE! | 1600 | 8.76 | 194.467 | 1588.24 | -159.47 | -41.14
| 1700 | 8.76 | 194.467 | 1687.07 | -174.22 | -44.95
| 1800 | 8.76 | 194.467 | 1785.91 | -188.96 | -48.75
| 1900 | 8.76 | 194.467 | 1884.74 | -203.71 | -52.56
| 2000 | 8.76 | 194.467 | 1983.58 | -218.46 | -56.36
| 2100 | 8.76 | 194.467 | 2082.41 | -233.2 | -60.17
| 2200 | 8.76 | 194.467 | 2181.24 | -247.95 | -63.97
| 2300 | 8.76 | 194.467 | 2280.08 | -262.7 | -67.77
| 2400 | 8.76 | 194.467 | 2378.91 | -277.44 | -71.58
| 2500 | 8.76 | 194.467 | 2477.74 | -292.19 | -75.38
| 2600 | 8.76 | 194.467 | 2576.58 | -306.94 | -79.19
| 2700 | 8.76 | 194.467 | 2675.41 | -321.68 | -82.99
| 2800 | 8.76 | 194.467 | 2774.24 | -336.43 | -86.8
| 2900 | 8.76 | 194.467 | 2873.08 | -351.17 | -90.6
| 3000 | 8.76 | 194.467 | 2971.91 | -365.92 | -94.41
| 3100 | 8.76 | 194.467 | 3070.74 | -380.67 | -98.21
| 3200 | 8.76 | 194.467 | 3169.58 | -395.41 | -102.01
| 3300 | 8.76 | 194.467 | 3268.41 | -410.16 | -105.82
| 3400 | 8.76 | 194.467 | 3367.24 | -424.91 | -109.62
| 3500 | 8.76 | 194.467 | 3466.08 | -439.65 | -113.43
| 3600 | 8.76 | 194.467 | 3564.91 | -454.4 | -117.23
| 3700 | 8.76 | 194.467 | 3663.75 | -469.15 | -121.04
| 3800 | 8.76 | 194.467 | 3762.58 | -483.89 | -124.84
| 3900 | 8.76 | 194.467 | 3861.41 | -498.64 | -128.65
| 4000 | 8.76 | 194.467 | 3960.25 | -513.38 | -132.45
| 4100 | 8.76 | 194.467 | 4059.08 | -528.13 | -136.26
| 4200 | 8.76 | 194.467 | 4157.91 | -542.88 | -140.06
| 4300 | 8.76 | 194.467 | 4256.75 | -557.62 | -143.86
| 4400 | 8.76 | 194.467 | 4355.58 | -572.37 | -147.67
| 4500 | 8.76 | 194.467 | 4454.41 | -587.12 | -151.47
| 4600 | 8.76 | 194.467 | 4553.25 | -601.86 | -155.28
| 4700 | 8.76 | 194.467 | 4652.08 | -616.61 | -159.08
| 4800 | 8.76 | 194.467 | 4750.91 | -631.35 | -162.89
| 4900 | 8.76 | 194.467 | 4849.75 | -646.1 | -166.69
| 5000 | 8.76 | 194.467 | 4948.58 | -660.85 | -170.5
| 5100 | 8.76 | 194.467 | 5047.42 | -675.59 | -174.3
| 5200 | 8.76 | 194.467 | 5146.25 | -690.34 | -178.1
| 5300 | 8.76 | 194.467 | 5245.08 | -705.09 | -181.91
| 5400 | 8.76 | 194.467 | 5343.92 | -719.83 | -185.71
| 5500 | 8.76 | 194.467 | 5442.75 | -734.58 | -189.52
| 5600 | 8.76 | 194.467 | 5541.58 | -749.33 | -193.32
| 5700 | 8.76 | 194.467 | 5640.42 | -764.07 | -197.13
| 5800 | 8.76 | 194.467 | 5739.25 | -778.82 | -200.93
| 5900 | 8.76 | 194.467 | 5838.08 | -793.56 | -204.74
| 6000 | 8.76 | 194.467 | 5936.92 | -808.31 | -208.54
| 6100 | 8.76 | 194.467 | 6035.75 | -823.06 | -212.35
| 6200 | 8.76 | 194.467 | 6134.58 | -837.8 | -216.15
| 6300 | 8.76 | 194.467 | 6233.42 | -852.55 | -219.95
| 6400 | 8.76 | 194.467 | 6332.25 | -867.3 | -223.76
| 6500 | 8.76 | 194.467 | 6431.08 | -882.04 | -227.56
| 6600 | 8.76 | 194.467 | 6529.92 | -896.79 | -231.37
| 6700 | 8.76 | 194.467 | 6628.75 | -911.54 | -235.17
| 6800 | 8.76 | 194.467 | 6727.59 | -926.28 | -238.98
| 6900 | 8.76 | 194.467 | 6826.42 | -941.03 | -242.78
| 7000 | 8.76 | 194.467 | 6925.25 | -955.77 | -246.59
| 7100 | 8.76 | 194.467 | 7024.09 | -970.52 | -250.39
| 7190.45 | 8.76 | 194.467 | 7113.48 | -983.86 | -253.83
| 7200 | 9.039 | 200.375 | 7122.92 | -985.27 | -254.27
| 7250 | 11.714 | 224.187 | 7172.12 | -992.59 | -259.18
| 7300 | 15.569 | 237.857 | 7220.71 | -999.81 | -268.41
| 7350 | 19.929 | 245.949 | 7268.33 | -1006.85 | -281.88
| 7400 | 24.527 | 251.17 | 7314.6 | -1013.68 | -299.49
| 7450 | 29.25 | 254.81 | 7359.19 | -1020.23 | -321.12
| 7500 | 34.047 | 257.508 | 7401.74 | -1026.47 | -346.59
| 7550 | 38.889 | 259.608 | 7441.94 | -1032.33 | -375.71
| 7600 | 43.762 | 261.307 | 7479.48 | -1037.78 | -408.26
| 7650 | 48.656 | 262.728 | 7514.07 | -1042.77 | -444
| 7700 | 53.565 | 263.95 | 7545.45 | -1047.27 | -482.64
| 7750 | 58.485 | 265.026 | 7573.39 | -1051.24 | -523.9
| 7800 | 63.413 | 265.994 | 7597.66 | -1054.65 | -567.46
| 7850 | 68.347 | 266.881 | 7618.09 | -1057.48 | -612.99
| 7900 | 73.285 | 267.71 | 7634.51 | -1059.7 | -660.15
| 7950 | 78.227 | 268.497 | 7646.81 | -1061.3 | -708.57
| 8000 | 83.17 | 269.256 | 7654.89 | -1062.26 | -757.89
| 8050 | 88.115 | 270 | 7658.69 | -1062.59 | -807.73
| 8069.06 | 90 | 270.282 | 7659 | -1062.54 | -826.78
| 8100 | 90 | 270.282 | 7659 | -1062.39 | -857.72
| 8200 | 90 | 270.282 | 7659 | -1061.9 | -957.72
| 8300 | 90 | 270.282 | 7659 | -1061.41 | -1057.72
| 8400 | 90 | 270.282 | 7659 | -1060.91 | -1157.72
| 8500 | 90 | 270.282 | 7659 | -1060.42 | -1257.72
| 8600 | 90 | 270.282 | 7659 | -1059.93 | -1357.72
| 8700 | 90 | 270.282 | 7659 | -1059.44 | -1457.72
| 8800 | 90 | 270.282 | 7659 | -1058.95 | -1557.71
| 8900 | 90 | 270.282 | 7659 | -1058.46 | -1657.71
| 9000 | 90 | 270.282 | 7659 | -1057.97 | -1757.71
| 9100 | 90 | 270.282 | 7659 | -1057.47 | -1857.71
| 9200 | 90 | 270.282 | 7659 | -1056.98 | -1957.71
| 9300 | 90 | 270.282 | 7659 | -1056.49 | -2057.71
| 9400 | 90 | 270.282 | 7659 | -1056 | -2157.71
| 9500 | 90 | 270.282 | 7659 | -1055.51 | -2257.71
| 9600 | 90 | 270.282 | 7659 | -1055.02 | -2357.7
| 9700 | 90 | 270.282 | 7659 | -1054.53 | -2457.7
| 9800 | 90 | 270.282 | 7659 | -1054.03 | -2557.7
| 9900 | 90 | 270.282 | 7659 | -1053.54 | -2657.7
| 10000 | 90 | 270.282 | 7659 | -1053.05 | -2757.7
| 10100 | 90 | 270.282 | 7659 | -1052.56 | -2857.7
| 10200 | 90 | 270.282 | 7659 | -1052.07 | -2957.7
| 10300 | 90 | 270.282 | 7659 | -1051.58 | -3057.7
| 10400 | 90 | 270.282 | 7659 | -1051.09 | -3157.7
| 10500 | 90 | 270.282 | 7659 | -1050.59 | -3257.69
| 10600 | 90 | 270.282 | 7659 | -1050.1 | -3357.69
| 10700 | 90 | 270.282 | 7659 | -1049.61 | -3457.69
| 10800 | 90 | 270.282 | 7659 | -1049.12 | -3557.69
| 10900 | 90 | 270.282 | 7659 | -1048.63 | -3657.69
| 11000 | 90 | 270.282 | 7659 | -1048.14 | -3757.69
| 11100 | 90 | 270.282 | 7659 | -1047.65 | -3857.69
| 11200 | 90 | 270.282 | 7659 | -1047.16 | -3957.69
| 11300 | 90 | 270.282 | 7659 | -1046.66 | -4057.68
| 11400 | 90 | 270.282 | 7659 | -1046.17 | -4157.68
| 11500 | 90 | 270.282 | 7659 | -1045.68 | -4257.68
| 11600 | 90 | 270.282 | 7659 | -1045.19 | -4357.68
| 11700 | 90 | 270.282 | 7659 | -1044.7 | -4457.68
| 11800 | 90 | 270.282 | 7659 | -1044.21 | -4557.68
| 11900 | 90 | 270.282 | 7659 | -1043.72 | -4657.68
| 12000 | 90 | 270.282 | 7659 | -1043.22 | -4757.68
| 12100 | 90 | 270.282 | 7659 | -1042.73 | -4857.67
| 12200 | 90 | 270.282 | 7659 | -1042.24 | -4957.67
| 12300 | 90 | 270.282 | 7659 | -1041.75 | -5057.67
| 12400 | 90 | 270.282 | 7659 | -1041.26 | -5157.67
| 12500 | 90 | 270.282 | 7659 | -1040.77 | -5257.67
| 12600 | 90 | 270.282 | 7659 | -1040.28 | -5357.67
| 12700 | 90 | 270.282 | 7659 | -1039.78 | -5457.67
| 12800 | 90 | 270.282 | 7659 | -1039.29 | -5557.67
| 12900 | 90 | 270.282 | 7659 | -1038.8 | -5657.66
| 13000 | 90 | 270.282 | 7659 | -1038.31 | -5757.66
| 13100 | 90 | 270.282 | 7659 | -1037.82 | -5857.66
| 13200 | 90 | 270.282 | 7659 | -1037.33 | -5957.66
| 13300 | 90 | 270.282 | 7659 | -1036.84 | -6057.66
| 13400 | 90 | 270.282 | 7659 | -1036.34 | -6157.66
| 13500 | 90 | 270.282 | 7659 | -1035.85 | -6257.66
| 13600 | 90 | 270.282 | 7659 | -1035.36 | -6357.66
| 13700 | 90 | 270.282 | 7659 | -1034.87 | -6457.66
| 13800 | 90 | 270.282 | 7659 | -1034.38 | -6557.65
| 13900 | 90 | 270.282 | 7659 | -1033.89 | -6657.65
| 14000 | 90 | 270.282 | 7659 | -1033.4 | -6757.65
| 14100 | 90 | 270.282 | 7659 | -1032.9 | -6857.65
| 14200 | 90 | 270.282 | 7659 | -1032.41 | -6957.65
| 14300 | 90 | 270.282 | 7659 | -1031.92 | -7057.65
| 14400 | 90 | 270.282 | 7659 | -1031.43 | -7157.65
| 14500 | 90 | 270.282 | 7659 | -1030.94 | -7257.65
| 14600 | 90 | 270.282 | 7659 | -1030.45 | -7357.64
| 14700 | 90 | 270.282 | 7659 | -1029.96 | -7457.64
| 14800 | 90 | 270.282 | 7659 | -1029.47 | -7557.64
| 14900 | 90 | 270.282 | 7659 | -1028.97 | -7657.64
| 15000 | 90 | 270.282 | 7659 | -1028.48 | -7757.64
| 15100 | 90 | 270.282 | 7659 | -1027.99 | -7857.64
| 15200 | 90 | 270.282 | 7659 | -1027.5 | -7957.64
| 15300 | 90 | 270.282 | 7659 | -1027.01 | -8057.64
| 15400 | 90 | 270.282 | 7659 | -1026.52 | -8157.63
| 15500 | 90 | 270.282 | 7659 | -1026.03 | -8257.63
| 15600 | 90 | 270.282 | 7659 | -1025.53 | -8357.63
| 15700 | 90 | 270.282 | 7659 | -1025.04 | -8457.63
| 15800 | 90 | 270.282 | 7659 | -1024.55 | -8557.63
| 15900 | 90 | 270.282 | 7659 | -1024.06 | -8657.63
| 16000 | 90 | 270.282 | 7659 | -1023.57 | -8757.63
| 16100 | 90 | 270.282 | 7659 | -1023.08 | -8857.63
| 16200 | 90 | 270.282 | 7659 | -1022.59 | -8957.63
| 16300 | 90 | 270.282 | 7659 | -1022.09 | -9057.62
| 16400 | 90 | 270.282 | 7659 | -1021.6 | -9157.62
| 16500 | 90 | 270.282 | 7659 | -1021.11 | -9257.62
| 16600 | 90 | 270.282 | 7659 | -1020.62 | -9357.62
| 16700 | 90 | 270.282 | 7659 | -1020.13 | -9457.62
| 16800 | 90 | 270.282 | 7659 | -1019.64 | -9557.62
| 16900 | 90 | 270.282 | 7659 | -1019.15 | -9657.62
| 17000 | 90 | 270.282 | 7659 | -1018.65 | -9757.62
| 17100 | 90 | 270.282 | 7659 | -1018.16 | -9857.61
| 17200 | 90 | 270.282 | 7659 | -1017.67 | -9957.61
| 17300 | 90 | 270.282 | 7659 | -1017.18 | -10057.61
| 17400 | 90 | 270.282 | 7659 | -1016.69 | -10157.61
| 17500 | 90 | 270.282 | 7659 | -1016.2 | -10257.61
| 17600 | 90 | 270.282 | 7659 | -1015.71 | -10357.61
| 17700 | 90 | 270.282 | 7659 | -1015.21 | -10457.61
| 17800 | 90 | 270.282 | 7659 | -1014.72 | -10557.61
| 17900 | 90 | 270.282 | 7659 | -1014.23 | -10657.6
| 17935.94 | 90 | 270.282 | 7659 | -1014.06 | -10693.54

## Lookup (hidden)
North Reference | RetunValue | Grid Type | ReturnValue | Deviation Indicator | ReturnValue
| 2 |  | 0 |  | 4
True |  | SPCS-Colorado Central-NAD27 |  | Directional
Grid |  | SPCS-Colorado Central-NAD83 |  | High Angle
|  | SPCS-Colorado North-NAD27 |  | Horizontal
SPCS-Colorado North-NAD83
SPCS-Colorado South-NAD27
SPCS-Colorado South-NAD83
UTM-Zone 12 NAD27
UTM-Zone 12 NAD83
UTM-Zone 13 NAD27
UTM-Zone 13 NAD83