## Data
Header Information | measured depth (ft) | inclination (°) | azimuth (°) | true vertical depth (ft) | northing +N/-S (ft) | easting +E/-W (ft)
Operator Name | 0 | 0 | 0 | 0 | 0 | 0
CRESTONE PEAK RESOURCES | 100 | 0 | 0 | 100 | 0 | 0
Operator Number | 200 | 2 | 189.079 | 199.98 | -1.72 | -0.28
| 300 | 4 | 189.079 | 299.84 | -6.89 | -1.1
Well Name and Number | 400 | 6 | 189.079 | 399.45 | -15.5 | -2.48
CHICO 4-65 25-26 4BH | 500 | 8 | 189.079 | 498.7 | -27.53 | -4.4
API Number (if available) | 600 | 10 | 189.079 | 597.47 | -42.98 | -6.87
| 700 | 12 | 189.079 | 695.62 | -61.82 | -9.88
Location: QQ SEC TWP RGE | 788.26 | 13.765 | 189.079 | 781.66 | -81.25 | -12.98
Sec. 30-T4S-R64W | 800 | 13.765 | 189.079 | 793.06 | -84.01 | -13.42
Citing Type: Planned or Actual | 900 | 13.765 | 189.079 | 890.19 | -107.5 | -17.18
Planned | 1000 | 13.765 | 189.079 | 987.32 | -131 | -20.93
Deviation Indicator | 1100 | 13.765 | 189.079 | 1084.44 | -154.5 | -24.69
Horizontal | 1200 | 13.765 | 189.079 | 1181.57 | -177.99 | -28.44
North Reference | 1300 | 13.765 | 189.079 | 1278.7 | -201.49 | -32.2
True | 1400 | 13.765 | 189.079 | 1375.83 | -224.99 | -35.95
Grid Type | 1500 | 13.765 | 189.079 | 1472.96 | -248.48 | -39.71
#VALUE! | 1600 | 13.765 | 189.079 | 1570.08 | -271.98 | -43.46
| 1700 | 13.765 | 189.079 | 1667.21 | -295.47 | -47.22
| 1800 | 13.765 | 189.079 | 1764.34 | -318.97 | -50.97
| 1900 | 13.765 | 189.079 | 1861.47 | -342.47 | -54.73
| 2000 | 13.765 | 189.079 | 1958.6 | -365.96 | -58.48
| 2100 | 13.765 | 189.079 | 2055.72 | -389.46 | -62.24
| 2200 | 13.765 | 189.079 | 2152.85 | -412.96 | -65.99
| 2300 | 13.765 | 189.079 | 2249.98 | -436.45 | -69.75
| 2400 | 13.765 | 189.079 | 2347.11 | -459.95 | -73.5
| 2500 | 13.765 | 189.079 | 2444.23 | -483.44 | -77.26
| 2600 | 13.765 | 189.079 | 2541.36 | -506.94 | -81.01
| 2700 | 13.765 | 189.079 | 2638.49 | -530.44 | -84.77
| 2800 | 13.765 | 189.079 | 2735.62 | -553.93 | -88.52
| 2900 | 13.765 | 189.079 | 2832.75 | -577.43 | -92.28
| 3000 | 13.765 | 189.079 | 2929.87 | -600.93 | -96.03
| 3100 | 13.765 | 189.079 | 3027 | -624.42 | -99.78
| 3200 | 13.765 | 189.079 | 3124.13 | -647.92 | -103.54
| 3300 | 13.765 | 189.079 | 3221.26 | -671.41 | -107.29
| 3400 | 13.765 | 189.079 | 3318.39 | -694.91 | -111.05
| 3500 | 13.765 | 189.079 | 3415.51 | -718.41 | -114.8
| 3600 | 13.765 | 189.079 | 3512.64 | -741.9 | -118.56
| 3700 | 13.765 | 189.079 | 3609.77 | -765.4 | -122.31
| 3800 | 13.765 | 189.079 | 3706.9 | -788.9 | -126.07
| 3900 | 13.765 | 189.079 | 3804.03 | -812.39 | -129.82
| 4000 | 13.765 | 189.079 | 3901.15 | -835.89 | -133.58
| 4100 | 13.765 | 189.079 | 3998.28 | -859.39 | -137.33
| 4200 | 13.765 | 189.079 | 4095.41 | -882.88 | -141.09
| 4300 | 13.765 | 189.079 | 4192.54 | -906.38 | -144.84
| 4400 | 13.765 | 189.079 | 4289.66 | -929.87 | -148.6
| 4500 | 13.765 | 189.079 | 4386.79 | -953.37 | -152.35
| 4600 | 13.765 | 189.079 | 4483.92 | -976.87 | -156.11
| 4700 | 13.765 | 189.079 | 4581.05 | -1000.36 | -159.86
| 4800 | 13.765 | 189.079 | 4678.18 | -1023.86 | -163.62
| 4900 | 13.765 | 189.079 | 4775.3 | -1047.36 | -167.37
| 5000 | 13.765 | 189.079 | 4872.43 | -1070.85 | -171.13
| 5100 | 13.765 | 189.079 | 4969.56 | -1094.35 | -174.88
| 5200 | 13.765 | 189.079 | 5066.69 | -1117.84 | -178.64
| 5300 | 13.765 | 189.079 | 5163.82 | -1141.34 | -182.39
| 5400 | 13.765 | 189.079 | 5260.94 | -1164.84 | -186.14
| 5500 | 13.765 | 189.079 | 5358.07 | -1188.33 | -189.9
| 5600 | 13.765 | 189.079 | 5455.2 | -1211.83 | -193.65
| 5700 | 13.765 | 189.079 | 5552.33 | -1235.33 | -197.41
| 5800 | 13.765 | 189.079 | 5649.46 | -1258.82 | -201.16
| 5900 | 13.765 | 189.079 | 5746.58 | -1282.32 | -204.92
| 6000 | 13.765 | 189.079 | 5843.71 | -1305.81 | -208.67
| 6100 | 13.765 | 189.079 | 5940.84 | -1329.31 | -212.43
| 6200 | 13.765 | 189.079 | 6037.97 | -1352.81 | -216.18
| 6300 | 13.765 | 189.079 | 6135.09 | -1376.3 | -219.94
| 6400 | 13.765 | 189.079 | 6232.22 | -1399.8 | -223.69
| 6500 | 13.765 | 189.079 | 6329.35 | -1423.3 | -227.45
| 6600 | 13.765 | 189.079 | 6426.48 | -1446.79 | -231.2
| 6700 | 13.765 | 189.079 | 6523.61 | -1470.29 | -234.96
| 6800 | 13.765 | 189.079 | 6620.73 | -1493.79 | -238.71
| 6900 | 13.765 | 189.079 | 6717.86 | -1517.28 | -242.47
| 7000 | 13.765 | 189.079 | 6814.99 | -1540.78 | -246.22
| 7100 | 13.765 | 189.079 | 6912.12 | -1564.27 | -249.98
| 7200 | 13.765 | 189.079 | 7009.25 | -1587.77 | -253.73
| 7300 | 13.765 | 189.079 | 7106.37 | -1611.27 | -257.49
| 7316.5 | 13.765 | 189.079 | 7122.4 | -1615.14 | -258.11
| 7350 | 14.636 | 202.299 | 7154.88 | -1623 | -260.34
| 7400 | 17.09 | 218.332 | 7203 | -1634.61 | -267.3
| 7450 | 20.469 | 229.843 | 7250.35 | -1646.02 | -278.54
| 7500 | 24.39 | 238.008 | 7296.57 | -1657.13 | -293.99
| 7550 | 28.633 | 243.956 | 7341.31 | -1667.87 | -313.52
| 7600 | 33.072 | 248.454 | 7384.23 | -1678.15 | -336.99
| 7650 | 37.638 | 251.983 | 7425 | -1687.89 | -364.21
| 7700 | 42.289 | 254.843 | 7463.32 | -1697.01 | -394.99
| 7750 | 47 | 257.232 | 7498.88 | -1705.46 | -429.08
| 7800 | 51.753 | 259.278 | 7531.43 | -1713.15 | -466.22
| 7850 | 56.537 | 261.072 | 7560.71 | -1720.05 | -506.14
| 7900 | 61.345 | 262.677 | 7586.5 | -1726.09 | -548.53
| 7950 | 66.169 | 264.141 | 7608.6 | -1731.22 | -593.07
| 8000 | 71.007 | 265.5 | 7626.85 | -1735.41 | -639.41
| 8050 | 75.854 | 266.781 | 7641.11 | -1738.63 | -687.21
| 8100 | 80.707 | 268.009 | 7651.26 | -1740.85 | -736.11
| 8150 | 85.565 | 269.203 | 7657.23 | -1742.05 | -785.72
| 8195.64 | 90 | 270.279 | 7659 | -1742.26 | -831.31
| 8200 | 90 | 270.279 | 7659 | -1742.24 | -835.67
| 8300 | 90 | 270.279 | 7659 | -1741.75 | -935.67
| 8400 | 90 | 270.279 | 7659 | -1741.26 | -1035.67
| 8500 | 90 | 270.279 | 7659 | -1740.77 | -1135.67
| 8600 | 90 | 270.279 | 7659 | -1740.29 | -1235.67
| 8700 | 90 | 270.279 | 7659 | -1739.8 | -1335.66
| 8800 | 90 | 270.279 | 7659 | -1739.31 | -1435.66
| 8900 | 90 | 270.279 | 7659 | -1738.82 | -1535.66
| 9000 | 90 | 270.279 | 7659 | -1738.33 | -1635.66
| 9100 | 90 | 270.279 | 7659 | -1737.85 | -1735.66
| 9200 | 90 | 270.279 | 7659 | -1737.36 | -1835.66
| 9300 | 90 | 270.279 | 7659 | -1736.87 | -1935.66
| 9400 | 90 | 270.279 | 7659 | -1736.38 | -2035.66
| 9500 | 90 | 270.279 | 7659 | -1735.9 | -2135.65
| 9600 | 90 | 270.279 | 7659 | -1735.41 | -2235.65
| 9700 | 90 | 270.279 | 7659 | -1734.92 | -2335.65
| 9800 | 90 | 270.279 | 7659 | -1734.43 | -2435.65
| 9900 | 90 | 270.279 | 7659 | -1733.94 | -2535.65
| 10000 | 90 | 270.279 | 7659 | -1733.46 | -2635.65
| 10100 | 90 | 270.279 | 7659 | -1732.97 | -2735.65
| 10200 | 90 | 270.279 | 7659 | -1732.48 | -2835.65
| 10300 | 90 | 270.279 | 7659 | -1731.99 | -2935.65
| 10400 | 90 | 270.279 | 7659 | -1731.51 | -3035.64
| 10500 | 90 | 270.279 | 7659 | -1731.02 | -3135.64
| 10600 | 90 | 270.279 | 7659 | -1730.53 | -3235.64
| 10700 | 90 | 270.279 | 7659 | -1730.04 | -3335.64
| 10800 | 90 | 270.279 | 7659 | -1729.55 | -3435.64
| 10900 | 90 | 270.279 | 7659 | -1729.07 | -3535.64
| 11000 | 90 | 270.279 | 7659 | -1728.58 | -3635.64
| 11100 | 90 | 270.279 | 7659 | -1728.09 | -3735.64
| 11200 | 90 | 270.279 | 7659 | -1727.6 | -3835.63
| 11300 | 90 | 270.279 | 7659 | -1727.12 | -3935.63
| 11400 | 90 | 270.279 | 7659 | -1726.63 | -4035.63
| 11500 | 90 | 270.279 | 7659 | -1726.14 | -4135.63
| 11600 | 90 | 270.279 | 7659 | -1725.65 | -4235.63
| 11700 | 90 | 270.279 | 7659 | -1725.16 | -4335.63
| 11800 | 90 | 270.279 | 7659 | -1724.68 | -4435.63
| 11900 | 90 | 270.279 | 7659 | -1724.19 | -4535.63
| 12000 | 90 | 270.279 | 7659 | -1723.7 | -4635.63
| 12100 | 90 | 270.279 | 7659 | -1723.21 | -4735.62
| 12200 | 90 | 270.279 | 7659 | -1722.73 | -4835.62
| 12300 | 90 | 270.279 | 7659 | -1722.24 | -4935.62
| 12400 | 90 | 270.279 | 7659 | -1721.75 | -5035.62
| 12500 | 90 | 270.279 | 7659 | -1721.26 | -5135.62
| 12600 | 90 | 270.279 | 7659 | -1720.77 | -5235.62
| 12700 | 90 | 270.279 | 7659 | -1720.29 | -5335.62
| 12800 | 90 | 270.279 | 7659 | -1719.8 | -5435.62
| 12900 | 90 | 270.279 | 7659 | -1719.31 | -5535.61
| 13000 | 90 | 270.279 | 7659 | -1718.82 | -5635.61
| 13100 | 90 | 270.279 | 7659 | -1718.34 | -5735.61
| 13200 | 90 | 270.279 | 7659 | -1717.85 | -5835.61
| 13300 | 90 | 270.279 | 7659 | -1717.36 | -5935.61
| 13400 | 90 | 270.279 | 7659 | -1716.87 | -6035.61
| 13500 | 90 | 270.279 | 7659 | -1716.38 | -6135.61
| 13600 | 90 | 270.279 | 7659 | -1715.9 | -6235.61
| 13700 | 90 | 270.279 | 7659 | -1715.41 | -6335.6
| 13800 | 90 | 270.279 | 7659 | -1714.92 | -6435.6
| 13900 | 90 | 270.279 | 7659 | -1714.43 | -6535.6
| 14000 | 90 | 270.279 | 7659 | -1713.95 | -6635.6
| 14100 | 90 | 270.279 | 7659 | -1713.46 | -6735.6
| 14200 | 90 | 270.279 | 7659 | -1712.97 | -6835.6
| 14300 | 90 | 270.279 | 7659 | -1712.48 | -6935.6
| 14400 | 90 | 270.279 | 7659 | -1711.99 | -7035.6
| 14500 | 90 | 270.279 | 7659 | -1711.51 | -7135.6
| 14600 | 90 | 270.279 | 7659 | -1711.02 | -7235.59
| 14700 | 90 | 270.279 | 7659 | -1710.53 | -7335.59
| 14800 | 90 | 270.279 | 7659 | -1710.04 | -7435.59
| 14900 | 90 | 270.279 | 7659 | -1709.56 | -7535.59
| 15000 | 90 | 270.279 | 7659 | -1709.07 | -7635.59
| 15100 | 90 | 270.279 | 7659 | -1708.58 | -7735.59
| 15200 | 90 | 270.279 | 7659 | -1708.09 | -7835.59
| 15300 | 90 | 270.279 | 7659 | -1707.6 | -7935.59
| 15400 | 90 | 270.279 | 7659 | -1707.12 | -8035.58
| 15500 | 90 | 270.279 | 7659 | -1706.63 | -8135.58
| 15600 | 90 | 270.279 | 7659 | -1706.14 | -8235.58
| 15700 | 90 | 270.279 | 7659 | -1705.65 | -8335.58
| 15800 | 90 | 270.279 | 7659 | -1705.17 | -8435.58
| 15900 | 90 | 270.279 | 7659 | -1704.68 | -8535.58
| 16000 | 90 | 270.279 | 7659 | -1704.19 | -8635.58
| 16100 | 90 | 270.279 | 7659 | -1703.7 | -8735.58
| 16200 | 90 | 270.279 | 7659 | -1703.21 | -8835.58
| 16300 | 90 | 270.279 | 7659 | -1702.73 | -8935.57
| 16400 | 90 | 270.279 | 7659 | -1702.24 | -9035.57
| 16500 | 90 | 270.279 | 7659 | -1701.75 | -9135.57
| 16600 | 90 | 270.279 | 7659 | -1701.26 | -9235.57
| 16700 | 90 | 270.279 | 7659 | -1700.78 | -9335.57
| 16800 | 90 | 270.279 | 7659 | -1700.29 | -9435.57
| 16900 | 90 | 270.279 | 7659 | -1699.8 | -9535.57
| 17000 | 90 | 270.279 | 7659 | -1699.31 | -9635.57
| 17100 | 90 | 270.279 | 7659 | -1698.82 | -9735.56
| 17200 | 90 | 270.279 | 7659 | -1698.34 | -9835.56
| 17300 | 90 | 270.279 | 7659 | -1697.85 | -9935.56
| 17400 | 90 | 270.279 | 7659 | -1697.36 | -10035.56
| 17500 | 90 | 270.279 | 7659 | -1696.87 | -10135.56
| 17600 | 90 | 270.279 | 7659 | -1696.39 | -10235.56
| 17700 | 90 | 270.279 | 7659 | -1695.9 | -10335.56
| 17800 | 90 | 270.279 | 7659 | -1695.41 | -10435.56
| 17900 | 90 | 270.279 | 7659 | -1694.92 | -10535.55
| 18000 | 90 | 270.279 | 7659 | -1694.43 | -10635.55
| 18060.81 | 90 | 270.279 | 7659 | -1694.14 | -10696.37

## Lookup (hidden)
North Reference | RetunValue | Grid Type | ReturnValue | Deviation Indicator | ReturnValue
| 2 |  | 0 |  | 4
True |  | SPCS-Colorado Central-NAD27 |  | Directional
Grid |  | SPCS-Colorado Central-NAD83 |  | High Angle
|  | SPCS-Colorado North-NAD27 |  | Horizontal
SPCS-Colorado North-NAD83
SPCS-Colorado South-NAD27
SPCS-Colorado South-NAD83
UTM-Zone 12 NAD27
UTM-Zone 12 NAD83
UTM-Zone 13 NAD27
UTM-Zone 13 NAD83