## Data
Header Information | measured depth (ft) | inclination (°) | azimuth (°) | true vertical depth (ft) | northing +N/-S (ft) | easting +E/-W (ft)
Operator Name | 0 | 0 | 0 | 0 | 0 | 0
CRESTONE PEAK RESOURCES | 100 | 0 | 0 | 100 | 0 | 0
Operator Number | 200 | 0 | 0 | 200 | 0 | 0
| 300 | 0 | 0 | 300 | 0 | 0
Well Name and Number | 400 | 0 | 0 | 400 | 0 | 0
WATKINS 4-64 30-29 4AH | 500 | 0 | 0 | 500 | 0 | 0
API Number (if available) | 600 | 2 | 214.96 | 599.98 | -1.43 | -1
| 700 | 4 | 214.96 | 699.84 | -5.72 | -4
Location: QQ SEC TWP RGE | 800 | 6 | 214.96 | 799.45 | -12.86 | -8.99
Sec. 30-T4S-R64W | 900 | 8 | 214.96 | 898.7 | -22.85 | -15.98
Citing Type: Planned or Actual | 1000 | 10 | 214.96 | 997.47 | -35.67 | -24.94
Planned | 1080.82 | 11.616 | 214.96 | 1076.85 | -48.09 | -33.62
Deviation Indicator | 1100 | 11.616 | 214.96 | 1095.64 | -51.25 | -35.84
Horizontal | 1200 | 11.616 | 214.96 | 1193.59 | -67.76 | -47.37
North Reference | 1300 | 11.616 | 214.96 | 1291.54 | -84.26 | -58.91
True | 1400 | 11.616 | 214.96 | 1389.49 | -100.76 | -70.45
Grid Type | 1500 | 11.616 | 214.96 | 1487.44 | -117.26 | -81.99
#VALUE! | 1600 | 11.616 | 214.96 | 1585.4 | -133.77 | -93.53
| 1700 | 11.616 | 214.96 | 1683.35 | -150.27 | -105.06
| 1800 | 11.616 | 214.96 | 1781.3 | -166.77 | -116.6
| 1900 | 11.616 | 214.96 | 1879.25 | -183.27 | -128.14
| 2000 | 11.616 | 214.96 | 1977.2 | -199.77 | -139.68
| 2100 | 11.616 | 214.96 | 2075.15 | -216.28 | -151.22
| 2200 | 11.616 | 214.96 | 2173.11 | -232.78 | -162.75
| 2300 | 11.616 | 214.96 | 2271.06 | -249.28 | -174.29
| 2400 | 11.616 | 214.96 | 2369.01 | -265.78 | -185.83
| 2500 | 11.616 | 214.96 | 2466.96 | -282.29 | -197.37
| 2600 | 11.616 | 214.96 | 2564.91 | -298.79 | -208.91
| 2700 | 11.616 | 214.96 | 2662.86 | -315.29 | -220.44
| 2800 | 11.616 | 214.96 | 2760.82 | -331.79 | -231.98
| 2900 | 11.616 | 214.96 | 2858.77 | -348.29 | -243.52
| 3000 | 11.616 | 214.96 | 2956.72 | -364.8 | -255.06
| 3100 | 11.616 | 214.96 | 3054.67 | -381.3 | -266.6
| 3200 | 11.616 | 214.96 | 3152.62 | -397.8 | -278.13
| 3300 | 11.616 | 214.96 | 3250.58 | -414.3 | -289.67
| 3400 | 11.616 | 214.96 | 3348.53 | -430.81 | -301.21
| 3500 | 11.616 | 214.96 | 3446.48 | -447.31 | -312.75
| 3600 | 11.616 | 214.96 | 3544.43 | -463.81 | -324.29
| 3700 | 11.616 | 214.96 | 3642.38 | -480.31 | -335.82
| 3800 | 11.616 | 214.96 | 3740.33 | -496.81 | -347.36
| 3900 | 11.616 | 214.96 | 3838.29 | -513.32 | -358.9
| 4000 | 11.616 | 214.96 | 3936.24 | -529.82 | -370.44
| 4100 | 11.616 | 214.96 | 4034.19 | -546.32 | -381.98
| 4200 | 11.616 | 214.96 | 4132.14 | -562.82 | -393.51
| 4300 | 11.616 | 214.96 | 4230.09 | -579.33 | -405.05
| 4400 | 11.616 | 214.96 | 4328.04 | -595.83 | -416.59
| 4500 | 11.616 | 214.96 | 4426 | -612.33 | -428.13
| 4600 | 11.616 | 214.96 | 4523.95 | -628.83 | -439.67
| 4700 | 11.616 | 214.96 | 4621.9 | -645.34 | -451.2
| 4800 | 11.616 | 214.96 | 4719.85 | -661.84 | -462.74
| 4900 | 11.616 | 214.96 | 4817.8 | -678.34 | -474.28
| 5000 | 11.616 | 214.96 | 4915.76 | -694.84 | -485.82
| 5100 | 11.616 | 214.96 | 5013.71 | -711.34 | -497.36
| 5200 | 11.616 | 214.96 | 5111.66 | -727.85 | -508.89
| 5300 | 11.616 | 214.96 | 5209.61 | -744.35 | -520.43
| 5400 | 11.616 | 214.96 | 5307.56 | -760.85 | -531.97
| 5500 | 11.616 | 214.96 | 5405.51 | -777.35 | -543.51
| 5600 | 11.616 | 214.96 | 5503.47 | -793.86 | -555.05
| 5700 | 11.616 | 214.96 | 5601.42 | -810.36 | -566.58
| 5800 | 11.616 | 214.96 | 5699.37 | -826.86 | -578.12
| 5900 | 11.616 | 214.96 | 5797.32 | -843.36 | -589.66
| 6000 | 11.616 | 214.96 | 5895.27 | -859.86 | -601.2
| 6100 | 11.616 | 214.96 | 5993.23 | -876.37 | -612.74
| 6200 | 11.616 | 214.96 | 6091.18 | -892.87 | -624.27
| 6300 | 11.616 | 214.96 | 6189.13 | -909.37 | -635.81
| 6400 | 11.616 | 214.96 | 6287.08 | -925.87 | -647.35
| 6500 | 11.616 | 214.96 | 6385.03 | -942.38 | -658.89
| 6600 | 11.616 | 214.96 | 6482.98 | -958.88 | -670.43
| 6700 | 11.616 | 214.96 | 6580.94 | -975.38 | -681.96
| 6800 | 11.616 | 214.96 | 6678.89 | -991.88 | -693.5
| 6900 | 11.616 | 214.96 | 6776.84 | -1008.38 | -705.04
| 7000 | 11.616 | 214.96 | 6874.79 | -1024.89 | -716.58
| 7100 | 11.616 | 214.96 | 6972.74 | -1041.39 | -728.12
| 7159.32 | 11.616 | 214.96 | 7030.84 | -1051.18 | -734.96
| 7200 | 9.971 | 194.937 | 7070.82 | -1057.94 | -738.22
| 7250 | 10.033 | 165.848 | 7120.09 | -1066.35 | -738.27
| 7300 | 12.306 | 142.586 | 7169.17 | -1074.81 | -733.96
| 7350 | 15.866 | 128.009 | 7217.67 | -1083.26 | -725.33
| 7400 | 20.038 | 119.002 | 7265.23 | -1091.63 | -712.45
| 7450 | 24.512 | 113.081 | 7311.5 | -1099.85 | -695.4
| 7500 | 29.149 | 108.92 | 7356.11 | -1107.87 | -674.33
| 7550 | 33.881 | 105.824 | 7398.72 | -1115.62 | -649.39
| 7600 | 38.674 | 103.411 | 7439.02 | -1123.05 | -620.76
| 7650 | 43.507 | 101.457 | 7476.7 | -1130.1 | -588.68
| 7700 | 48.367 | 99.824 | 7511.46 | -1136.71 | -553.38
| 7750 | 53.248 | 98.421 | 7543.05 | -1142.83 | -515.13
| 7800 | 58.143 | 97.186 | 7571.22 | -1148.43 | -474.22
| 7850 | 63.049 | 96.076 | 7595.76 | -1153.45 | -430.96
| 7900 | 67.962 | 95.059 | 7616.48 | -1157.85 | -385.69
| 7950 | 72.882 | 94.111 | 7633.23 | -1161.61 | -338.75
| 8000 | 77.806 | 93.211 | 7645.88 | -1164.69 | -290.49
| 8050 | 82.732 | 92.344 | 7654.33 | -1167.08 | -241.28
| 8100 | 87.66 | 91.497 | 7658.52 | -1168.75 | -191.5
| 8123.74 | 90 | 91.097 | 7659 | -1169.28 | -167.78
| 8200 | 90 | 91.097 | 7659 | -1170.74 | -91.53
| 8300 | 90 | 91.097 | 7659 | -1172.66 | 8.45
| 8400 | 90 | 91.097 | 7659 | -1174.57 | 108.44
| 8500 | 90 | 91.097 | 7659 | -1176.49 | 208.42
| 8600 | 90 | 91.097 | 7659 | -1178.4 | 308.4
| 8700 | 90 | 91.097 | 7659 | -1180.32 | 408.38
| 8800 | 90 | 91.097 | 7659 | -1182.23 | 508.36
| 8900 | 90 | 91.097 | 7659 | -1184.14 | 608.34
| 9000 | 90 | 91.097 | 7659 | -1186.06 | 708.33
| 9100 | 90 | 91.097 | 7659 | -1187.97 | 808.31
| 9200 | 90 | 91.097 | 7659 | -1189.89 | 908.29
| 9300 | 90 | 91.097 | 7659 | -1191.8 | 1008.27
| 9400 | 90 | 91.097 | 7659 | -1193.72 | 1108.25
| 9500 | 90 | 91.097 | 7659 | -1195.63 | 1208.23
| 9600 | 90 | 91.097 | 7659 | -1197.55 | 1308.22
| 9700 | 90 | 91.097 | 7659 | -1199.46 | 1408.2
| 9800 | 90 | 91.097 | 7659 | -1201.37 | 1508.18
| 9900 | 90 | 91.097 | 7659 | -1203.29 | 1608.16
| 10000 | 90 | 91.097 | 7659 | -1205.2 | 1708.14
| 10100 | 90 | 91.097 | 7659 | -1207.12 | 1808.12
| 10200 | 90 | 91.097 | 7659 | -1209.03 | 1908.11
| 10300 | 90 | 91.097 | 7659 | -1210.95 | 2008.09
| 10400 | 90 | 91.097 | 7659 | -1212.86 | 2108.07
| 10500 | 90 | 91.097 | 7659 | -1214.78 | 2208.05
| 10600 | 90 | 91.097 | 7659 | -1216.69 | 2308.03
| 10700 | 90 | 91.097 | 7659 | -1218.61 | 2408.01
| 10800 | 90 | 91.097 | 7659 | -1220.52 | 2508
| 10900 | 90 | 91.097 | 7659 | -1222.43 | 2607.98
| 11000 | 90 | 91.097 | 7659 | -1224.35 | 2707.96
| 11100 | 90 | 91.097 | 7659 | -1226.26 | 2807.94
| 11200 | 90 | 91.097 | 7659 | -1228.18 | 2907.92
| 11300 | 90 | 91.097 | 7659 | -1230.09 | 3007.9
| 11400 | 90 | 91.097 | 7659 | -1232.01 | 3107.89
| 11500 | 90 | 91.097 | 7659 | -1233.92 | 3207.87
| 11600 | 90 | 91.097 | 7659 | -1235.84 | 3307.85
| 11700 | 90 | 91.097 | 7659 | -1237.75 | 3407.83
| 11800 | 90 | 91.097 | 7659 | -1239.67 | 3507.81
| 11900 | 90 | 91.097 | 7659 | -1241.58 | 3607.8
| 12000 | 90 | 91.097 | 7659 | -1243.49 | 3707.78
| 12100 | 90 | 91.097 | 7659 | -1245.41 | 3807.76
| 12200 | 90 | 91.097 | 7659 | -1247.32 | 3907.74
| 12300 | 90 | 91.097 | 7659 | -1249.24 | 4007.72
| 12400 | 90 | 91.097 | 7659 | -1251.15 | 4107.7
| 12500 | 90 | 91.097 | 7659 | -1253.07 | 4207.69
| 12600 | 90 | 91.097 | 7659 | -1254.98 | 4307.67
| 12700 | 90 | 91.097 | 7659 | -1256.9 | 4407.65
| 12800 | 90 | 91.097 | 7659 | -1258.81 | 4507.63
| 12900 | 90 | 91.097 | 7659 | -1260.72 | 4607.61
| 13000 | 90 | 91.097 | 7659 | -1262.64 | 4707.59
| 13100 | 90 | 91.097 | 7659 | -1264.55 | 4807.58
| 13200 | 90 | 91.097 | 7659 | -1266.47 | 4907.56
| 13300 | 90 | 91.097 | 7659 | -1268.38 | 5007.54
| 13400 | 90 | 91.097 | 7659 | -1270.3 | 5107.52
| 13500 | 90 | 91.097 | 7659 | -1272.21 | 5207.5
| 13600 | 90 | 91.097 | 7659 | -1274.13 | 5307.48
| 13700 | 90 | 91.097 | 7659 | -1276.04 | 5407.47
| 13800 | 90 | 91.097 | 7659 | -1277.96 | 5507.45
| 13900 | 90 | 91.097 | 7659 | -1279.87 | 5607.43
| 14000 | 90 | 91.097 | 7659 | -1281.78 | 5707.41
| 14100 | 90 | 91.097 | 7659 | -1283.7 | 5807.39
| 14200 | 90 | 91.097 | 7659 | -1285.61 | 5907.37
| 14300 | 90 | 91.097 | 7659 | -1287.53 | 6007.36
| 14400 | 90 | 91.097 | 7659 | -1289.44 | 6107.34
| 14500 | 90 | 91.097 | 7659 | -1291.36 | 6207.32
| 14600 | 90 | 91.097 | 7659 | -1293.27 | 6307.3
| 14700 | 90 | 91.097 | 7659 | -1295.19 | 6407.28
| 14800 | 90 | 91.097 | 7659 | -1297.1 | 6507.26
| 14900 | 90 | 91.097 | 7659 | -1299.02 | 6607.25
| 15000 | 90 | 91.097 | 7659 | -1300.93 | 6707.23
| 15100 | 90 | 91.097 | 7659 | -1302.84 | 6807.21
| 15200 | 90 | 91.097 | 7659 | -1304.76 | 6907.19
| 15300 | 90 | 91.097 | 7659 | -1306.67 | 7007.17
| 15400 | 90 | 91.097 | 7659 | -1308.59 | 7107.15
| 15500 | 90 | 91.097 | 7659 | -1310.5 | 7207.14
| 15600 | 90 | 91.097 | 7659 | -1312.42 | 7307.12
| 15700 | 90 | 91.097 | 7659 | -1314.33 | 7407.1
| 15800 | 90 | 91.097 | 7659 | -1316.25 | 7507.08
| 15900 | 90 | 91.097 | 7659 | -1318.16 | 7607.06
| 16000 | 90 | 91.097 | 7659 | -1320.07 | 7707.04
| 16100 | 90 | 91.097 | 7659 | -1321.99 | 7807.03
| 16200 | 90 | 91.097 | 7659 | -1323.9 | 7907.01
| 16300 | 90 | 91.097 | 7659 | -1325.82 | 8006.99
| 16400 | 90 | 91.097 | 7659 | -1327.73 | 8106.97
| 16500 | 90 | 91.097 | 7659 | -1329.65 | 8206.95
| 16600 | 90 | 91.097 | 7659 | -1331.56 | 8306.93
| 16700 | 90 | 91.097 | 7659 | -1333.48 | 8406.92
| 16800 | 90 | 91.097 | 7659 | -1335.39 | 8506.9
| 16900 | 90 | 91.097 | 7659 | -1337.31 | 8606.88
| 17000 | 90 | 91.097 | 7659 | -1339.22 | 8706.86
| 17100 | 90 | 91.097 | 7659 | -1341.13 | 8806.84
| 17200 | 90 | 91.097 | 7659 | -1343.05 | 8906.82
| 17300 | 90 | 91.097 | 7659 | -1344.96 | 9006.81
| 17400 | 90 | 91.097 | 7659 | -1346.88 | 9106.79
| 17500 | 90 | 91.097 | 7659 | -1348.79 | 9206.77
| 17600 | 90 | 91.097 | 7659 | -1350.71 | 9306.75
| 17700 | 90 | 91.097 | 7659 | -1352.62 | 9406.73
| 17800 | 90 | 91.097 | 7659 | -1354.54 | 9506.71
| 17900 | 90 | 91.097 | 7659 | -1356.45 | 9606.7
| 18000 | 90 | 91.097 | 7659 | -1358.37 | 9706.68
| 18100 | 90 | 91.097 | 7659 | -1360.28 | 9806.66
| 18146.71 | 90 | 91.097 | 7659 | -1361.17 | 9853.36

## Lookup (hidden)
North Reference | RetunValue | Grid Type | ReturnValue | Deviation Indicator | ReturnValue
| 2 |  | 0 |  | 4
True |  | SPCS-Colorado Central-NAD27 |  | Directional
Grid |  | SPCS-Colorado Central-NAD83 |  | High Angle
|  | SPCS-Colorado North-NAD27 |  | Horizontal
SPCS-Colorado North-NAD83
SPCS-Colorado South-NAD27
SPCS-Colorado South-NAD83
UTM-Zone 12 NAD27
UTM-Zone 12 NAD83
UTM-Zone 13 NAD27
UTM-Zone 13 NAD83