## Data
Header Information | measured depth (ft) | inclination (°) | azimuth (°) | true vertical depth (ft) | northing +N/-S (ft) | easting +E/-W (ft)
Operator Name | 0 | 0 | 75.432 | 0 | 0 | 0
NOBLE | 30 | 0 | 75.432 | 30 | 0 | 0
Operator Number | 130 | 0 | 75.432 | 130 | 0 | 0
100322 | 230 | 0 | 75.432 | 230 | 0 | 0
Well Name and Number | 330 | 0 | 75.432 | 330 | 0 | 0
BISHOP A05-755 | 430 | 0 | 75.432 | 430 | 0 | 0
API Number (if available) | 500 | 0 | 75.432 | 500 | 0 | 0
05-123-52070 | 530 | 0.6 | 75.432 | 530 | 0.04 | 0.15
Location: QQ SEC TWP RGE | 630 | 2.6 | 75.432 | 629.96 | 0.74 | 2.85
NENE SEC.07-T06N-R64W | 730 | 4.6 | 75.432 | 729.75 | 2.32 | 8.93
Citing Type: Planned or Actual | 830 | 6.6 | 75.432 | 829.27 | 4.78 | 18.38
Planned | 930 | 8.6 | 75.432 | 928.39 | 8.1 | 31.17
Deviation Indicator | 1030 | 10.6 | 75.432 | 1026.98 | 12.3 | 47.31
Horizontal | 1130 | 12.6 | 75.432 | 1124.93 | 17.35 | 66.78
North Reference | 1230 | 14.6 | 75.432 | 1222.13 | 23.27 | 89.53
Grid | 1330 | 16.6 | 75.432 | 1318.44 | 30.03 | 115.56
Grid Type | 1430 | 18.6 | 75.432 | 1413.75 | 37.64 | 144.82
SPCS-Colorado North-NAD83 | 1530 | 20.6 | 75.432 | 1507.95 | 46.07 | 177.29
| 1630 | 22.6 | 75.432 | 1600.93 | 55.33 | 212.91
| 1730 | 24.6 | 75.432 | 1692.56 | 65.4 | 251.66
| 1800.21 | 26.004 | 75.432 | 1756.03 | 72.95 | 280.7
| 1830 | 26.004 | 75.432 | 1782.8 | 76.24 | 293.34
| 1930 | 26.004 | 75.432 | 1872.68 | 87.26 | 335.78
| 2030 | 26.004 | 75.432 | 1962.56 | 98.29 | 378.21
| 2130 | 26.004 | 75.432 | 2052.43 | 109.32 | 420.64
| 2230 | 26.004 | 75.432 | 2142.31 | 120.35 | 463.08
| 2330 | 26.004 | 75.432 | 2232.18 | 131.38 | 505.51
| 2430 | 26.004 | 75.432 | 2322.06 | 142.41 | 547.95
| 2530 | 26.004 | 75.432 | 2411.94 | 153.43 | 590.38
| 2630 | 26.004 | 75.432 | 2501.81 | 164.46 | 632.82
| 2730 | 26.004 | 75.432 | 2591.69 | 175.49 | 675.25
| 2830 | 26.004 | 75.432 | 2681.57 | 186.52 | 717.68
| 2930 | 26.004 | 75.432 | 2771.44 | 197.55 | 760.12
| 3030 | 26.004 | 75.432 | 2861.32 | 208.57 | 802.55
| 3130 | 26.004 | 75.432 | 2951.19 | 219.6 | 844.99
| 3230 | 26.004 | 75.432 | 3041.07 | 230.63 | 887.42
| 3330 | 26.004 | 75.432 | 3130.95 | 241.66 | 929.85
| 3430 | 26.004 | 75.432 | 3220.82 | 252.69 | 972.29
| 3530 | 26.004 | 75.432 | 3310.7 | 263.72 | 1014.72
| 3630 | 26.004 | 75.432 | 3400.57 | 274.74 | 1057.16
| 3730 | 26.004 | 75.432 | 3490.45 | 285.77 | 1099.59
| 3830 | 26.004 | 75.432 | 3580.33 | 296.8 | 1142.02
| 3930 | 26.004 | 75.432 | 3670.2 | 307.83 | 1184.46
| 4030 | 26.004 | 75.432 | 3760.08 | 318.86 | 1226.89
| 4130 | 26.004 | 75.432 | 3849.96 | 329.89 | 1269.33
| 4230 | 26.004 | 75.432 | 3939.83 | 340.91 | 1311.76
| 4330 | 26.004 | 75.432 | 4029.71 | 351.94 | 1354.2
| 4430 | 26.004 | 75.432 | 4119.58 | 362.97 | 1396.63
| 4530 | 26.004 | 75.432 | 4209.46 | 374 | 1439.06
| 4630 | 26.004 | 75.432 | 4299.34 | 385.03 | 1481.5
| 4730 | 26.004 | 75.432 | 4389.21 | 396.05 | 1523.93
| 4830 | 26.004 | 75.432 | 4479.09 | 407.08 | 1566.37
| 4930 | 26.004 | 75.432 | 4568.96 | 418.11 | 1608.8
| 5030 | 26.004 | 75.432 | 4658.84 | 429.14 | 1651.23
| 5130 | 26.004 | 75.432 | 4748.72 | 440.17 | 1693.67
| 5230 | 26.004 | 75.432 | 4838.59 | 451.2 | 1736.1
| 5330 | 26.004 | 75.432 | 4928.47 | 462.22 | 1778.54
| 5430 | 26.004 | 75.432 | 5018.35 | 473.25 | 1820.97
| 5530 | 26.004 | 75.432 | 5108.22 | 484.28 | 1863.41
| 5630 | 26.004 | 75.432 | 5198.1 | 495.31 | 1905.84
| 5730 | 26.004 | 75.432 | 5287.97 | 506.34 | 1948.27
| 5830 | 26.004 | 75.432 | 5377.85 | 517.36 | 1990.71
| 5930 | 26.004 | 75.432 | 5467.73 | 528.39 | 2033.14
| 6030 | 26.004 | 75.432 | 5557.6 | 539.42 | 2075.58
| 6130 | 26.004 | 75.432 | 5647.48 | 550.45 | 2118.01
| 6230 | 26.004 | 75.432 | 5737.35 | 561.48 | 2160.44
| 6330 | 26.004 | 75.432 | 5827.23 | 572.51 | 2202.88
| 6430 | 26.004 | 75.432 | 5917.11 | 583.53 | 2245.31
| 6530 | 26.004 | 75.432 | 6006.98 | 594.56 | 2287.75
| 6630 | 26.004 | 75.432 | 6096.86 | 605.59 | 2330.18
| 6730 | 26.004 | 75.432 | 6186.74 | 616.62 | 2372.61
| 6830 | 26.004 | 75.432 | 6276.61 | 627.65 | 2415.05
| 6930 | 26.004 | 75.432 | 6366.49 | 638.67 | 2457.48
| 6946.22 | 26.004 | 75.432 | 6381.07 | 640.46 | 2464.37
| 7030 | 28.506 | 59.847 | 6455.63 | 655.15 | 2499.48
| 7130 | 33.379 | 45.058 | 6541.5 | 686.63 | 2539.67
| 7230 | 39.576 | 34.035 | 6621.96 | 732.55 | 2577.04
| 7330 | 46.566 | 25.705 | 6695.02 | 791.79 | 2610.69
| 7430 | 54.032 | 19.157 | 6758.9 | 862.88 | 2639.78
| 7530 | 61.791 | 13.765 | 6812.01 | 944.07 | 2663.59
| 7630 | 69.732 | 9.115 | 6853.05 | 1033.36 | 2681.54
| 7730 | 77.784 | 4.923 | 6881.01 | 1128.55 | 2693.19
| 7830 | 85.896 | 0.981 | 6895.19 | 1227.31 | 2698.25
| 7880.48 | 90 | 359.031 | 6897 | 1277.74 | 2698.25
| 7930 | 90 | 359.031 | 6897 | 1327.25 | 2697.41
| 8030 | 90 | 359.031 | 6897 | 1427.24 | 2695.72
| 8130 | 90 | 359.031 | 6897 | 1527.23 | 2694.03
| 8230 | 90 | 359.031 | 6897 | 1627.21 | 2692.34
| 8330 | 90 | 359.031 | 6897 | 1727.2 | 2690.65
| 8430 | 90 | 359.031 | 6897 | 1827.18 | 2688.96
| 8530 | 90 | 359.031 | 6897 | 1927.17 | 2687.27
| 8630 | 90 | 359.031 | 6897 | 2027.15 | 2685.58
| 8730 | 90 | 359.031 | 6897 | 2127.14 | 2683.89
| 8830 | 90 | 359.031 | 6897 | 2227.13 | 2682.2
| 8930 | 90 | 359.031 | 6897 | 2327.11 | 2680.5
| 9030 | 90 | 359.031 | 6897 | 2427.1 | 2678.81
| 9130 | 90 | 359.031 | 6897 | 2527.08 | 2677.12
| 9230 | 90 | 359.031 | 6897 | 2627.07 | 2675.43
| 9330 | 90 | 359.031 | 6897 | 2727.05 | 2673.74
| 9430 | 90 | 359.031 | 6897 | 2827.04 | 2672.05
| 9530 | 90 | 359.031 | 6897 | 2927.03 | 2670.36
| 9630 | 90 | 359.031 | 6897 | 3027.01 | 2668.67
| 9730 | 90 | 359.031 | 6897 | 3127 | 2666.98
| 9830 | 90 | 359.031 | 6897 | 3226.98 | 2665.29
| 9930 | 90 | 359.031 | 6897 | 3326.97 | 2663.59
| 10030 | 90 | 359.031 | 6897 | 3426.95 | 2661.9
| 10130 | 90 | 359.031 | 6897 | 3526.94 | 2660.21
| 10230 | 90 | 359.031 | 6897 | 3626.93 | 2658.52
| 10330 | 90 | 359.031 | 6897 | 3726.91 | 2656.83
| 10430 | 90 | 359.031 | 6897 | 3826.9 | 2655.14
| 10530 | 90 | 359.031 | 6897 | 3926.88 | 2653.45
| 10630 | 90 | 359.031 | 6897 | 4026.87 | 2651.76
| 10730 | 90 | 359.031 | 6897 | 4126.85 | 2650.07
| 10830 | 90 | 359.031 | 6897 | 4226.84 | 2648.38
| 10930 | 90 | 359.031 | 6897 | 4326.83 | 2646.68
| 11030 | 90 | 359.031 | 6897 | 4426.81 | 2644.99
| 11130 | 90 | 359.031 | 6897 | 4526.8 | 2643.3
| 11230 | 90 | 359.031 | 6897 | 4626.78 | 2641.61
| 11330 | 90 | 359.031 | 6897 | 4726.77 | 2639.92
| 11430 | 90 | 359.031 | 6897 | 4826.75 | 2638.23
| 11530 | 90 | 359.031 | 6897 | 4926.74 | 2636.54
| 11630 | 90 | 359.031 | 6897 | 5026.73 | 2634.85
| 11730 | 90 | 359.031 | 6897 | 5126.71 | 2633.16
| 11830 | 90 | 359.031 | 6897 | 5226.7 | 2631.47
| 11930 | 90 | 359.031 | 6897 | 5326.68 | 2629.77
| 12030 | 90 | 359.031 | 6897 | 5426.67 | 2628.08
| 12130 | 90 | 359.031 | 6897 | 5526.65 | 2626.39
| 12230 | 90 | 359.031 | 6897 | 5626.64 | 2624.7
| 12330 | 90 | 359.031 | 6897 | 5726.63 | 2623.01
| 12430 | 90 | 359.031 | 6897 | 5826.61 | 2621.32
| 12530 | 90 | 359.031 | 6897 | 5926.6 | 2619.63
| 12630 | 90 | 359.031 | 6897 | 6026.58 | 2617.94
| 12730 | 90 | 359.031 | 6897 | 6126.57 | 2616.25
| 12830 | 90 | 359.031 | 6897 | 6226.55 | 2614.56
| 12930 | 90 | 359.031 | 6897 | 6326.54 | 2612.87
| 12957.57 | 90 | 359.031 | 6897 | 6354.11 | 2612.4
| 12971.32 | 90 | 359.306 | 6897 | 6367.86 | 2612.2
| 13030 | 90 | 359.306 | 6897 | 6426.53 | 2611.49
| 13130 | 90 | 359.306 | 6897 | 6526.52 | 2610.28
| 13230 | 90 | 359.306 | 6897 | 6626.52 | 2609.07
| 13330 | 90 | 359.306 | 6897 | 6726.51 | 2607.86
| 13430 | 90 | 359.306 | 6897 | 6826.5 | 2606.64
| 13530 | 90 | 359.306 | 6897 | 6926.49 | 2605.43
| 13630 | 90 | 359.306 | 6897 | 7026.49 | 2604.22
| 13730 | 90 | 359.306 | 6897 | 7126.48 | 2603.01
| 13830 | 90 | 359.306 | 6897 | 7226.47 | 2601.8
| 13930 | 90 | 359.306 | 6897 | 7326.46 | 2600.59
| 14030 | 90 | 359.306 | 6897 | 7426.46 | 2599.38
| 14130 | 90 | 359.306 | 6897 | 7526.45 | 2598.17
| 14230 | 90 | 359.306 | 6897 | 7626.44 | 2596.96
| 14330 | 90 | 359.306 | 6897 | 7726.43 | 2595.75
| 14430 | 90 | 359.306 | 6897 | 7826.43 | 2594.53
| 14530 | 90 | 359.306 | 6897 | 7926.42 | 2593.32
| 14630 | 90 | 359.306 | 6897 | 8026.41 | 2592.11
| 14730 | 90 | 359.306 | 6897 | 8126.41 | 2590.9
| 14830 | 90 | 359.306 | 6897 | 8226.4 | 2589.69
| 14930 | 90 | 359.306 | 6897 | 8326.39 | 2588.48
| 15030 | 90 | 359.306 | 6897 | 8426.38 | 2587.27
| 15130 | 90 | 359.306 | 6897 | 8526.38 | 2586.06
| 15230 | 90 | 359.306 | 6897 | 8626.37 | 2584.85
| 15330 | 90 | 359.306 | 6897 | 8726.36 | 2583.63
| 15430 | 90 | 359.306 | 6897 | 8826.35 | 2582.42
| 15530 | 90 | 359.306 | 6897 | 8926.35 | 2581.21
| 15630 | 90 | 359.306 | 6897 | 9026.34 | 2580
| 15730 | 90 | 359.306 | 6897 | 9126.33 | 2578.79
| 15830 | 90 | 359.306 | 6897 | 9226.32 | 2577.58
| 15930 | 90 | 359.306 | 6897 | 9326.32 | 2576.37
| 16030 | 90 | 359.306 | 6897 | 9426.31 | 2575.16
| 16130 | 90 | 359.306 | 6897 | 9526.3 | 2573.95
| 16230 | 90 | 359.306 | 6897 | 9626.3 | 2572.74
| 16330 | 90 | 359.306 | 6897 | 9726.29 | 2571.52
| 16430 | 90 | 359.306 | 6897 | 9826.28 | 2570.31
| 16530 | 90 | 359.306 | 6897 | 9926.27 | 2569.1
| 16630 | 90 | 359.306 | 6897 | 10026.27 | 2567.89
| 16730 | 90 | 359.306 | 6897 | 10126.26 | 2566.68
| 16830 | 90 | 359.306 | 6897 | 10226.25 | 2565.47
| 16930 | 90 | 359.306 | 6897 | 10326.24 | 2564.26
| 17030 | 90 | 359.306 | 6897 | 10426.24 | 2563.05
| 17130 | 90 | 359.306 | 6897 | 10526.23 | 2561.84
| 17230 | 90 | 359.306 | 6897 | 10626.22 | 2560.62
| 17330 | 90 | 359.306 | 6897 | 10726.21 | 2559.41
| 17430 | 90 | 359.306 | 6897 | 10826.21 | 2558.2
| 17530 | 90 | 359.306 | 6897 | 10926.2 | 2556.99
| 17630 | 90 | 359.306 | 6897 | 11026.19 | 2555.78
| 17730 | 90 | 359.306 | 6897 | 11126.19 | 2554.57
| 17830 | 90 | 359.306 | 6897 | 11226.18 | 2553.36
| 17930 | 90 | 359.306 | 6897 | 11326.17 | 2552.15
| 17983.13 | 90 | 359.306 | 6897 | 11379.29 | 2551.5

## Lookup (hidden)
North Reference | RetunValue | Grid Type | ReturnValue | Deviation Indicator | ReturnValue
| 3 |  | 5 |  | 4
True |  | SPCS-Colorado Central-NAD27 |  | Directional
Grid |  | SPCS-Colorado Central-NAD83 |  | High Angle
|  | SPCS-Colorado North-NAD27 |  | Horizontal
SPCS-Colorado North-NAD83
SPCS-Colorado South-NAD27
SPCS-Colorado South-NAD83
UTM-Zone 12 NAD27
UTM-Zone 12 NAD83
UTM-Zone 13 NAD27
UTM-Zone 13 NAD83