## Data
Header Information | measured depth (ft) | inclination (°) | azimuth (°) | true vertical depth (ft) | northing +N/-S (ft) | easting +E/-W (ft)
Operator Name | 0 | 0 | 71.9 | 0 | 0 | 0
NOBLE | 30 | 0 | 71.9 | 30 | 0 | 0
Operator Number | 130 | 0 | 71.9 | 130 | 0 | 0
100322 | 230 | 0 | 71.9 | 230 | 0 | 0
Well Name and Number | 330 | 0 | 71.9 | 330 | 0 | 0
BISHOP A05-764 | 430 | 0 | 71.9 | 430 | 0 | 0
API Number (if available) | 500 | 0 | 71.9 | 500 | 0 | 0
05-123-52069 | 530 | 0.6 | 71.9 | 530 | 0.05 | 0.15
Location: QQ SEC TWP RGE | 630 | 2.6 | 71.9 | 629.96 | 0.92 | 2.8
NENE SEC.07-T06N-R64W | 730 | 4.6 | 71.9 | 729.75 | 2.87 | 8.77
Citing Type: Planned or Actual | 830 | 6.6 | 71.9 | 829.27 | 5.9 | 18.05
Planned | 930 | 8.6 | 71.9 | 928.39 | 10.01 | 30.62
Deviation Indicator | 1030 | 10.6 | 71.9 | 1026.98 | 15.19 | 46.47
Horizontal | 1130 | 12.6 | 71.9 | 1124.93 | 21.43 | 65.58
North Reference | 1230 | 14.6 | 71.9 | 1222.13 | 28.74 | 87.93
Grid | 1330 | 16.6 | 71.9 | 1318.44 | 37.09 | 113.49
Grid Type | 1430 | 18.6 | 71.9 | 1413.75 | 46.49 | 142.23
SPCS-Colorado North-NAD83 | 1525.22 | 20.504 | 71.9 | 1503.48 | 56.39 | 172.52
| 1530 | 20.504 | 71.9 | 1507.95 | 56.91 | 174.11
| 1630 | 20.504 | 71.9 | 1601.62 | 67.79 | 207.4
| 1730 | 20.504 | 71.9 | 1695.28 | 78.67 | 240.7
| 1830 | 20.504 | 71.9 | 1788.95 | 89.55 | 273.99
| 1930 | 20.504 | 71.9 | 1882.61 | 100.43 | 307.29
| 2030 | 20.504 | 71.9 | 1976.28 | 111.32 | 340.58
| 2130 | 20.504 | 71.9 | 2069.94 | 122.2 | 373.88
| 2230 | 20.504 | 71.9 | 2163.61 | 133.08 | 407.17
| 2330 | 20.504 | 71.9 | 2257.27 | 143.96 | 440.47
| 2430 | 20.504 | 71.9 | 2350.93 | 154.84 | 473.76
| 2530 | 20.504 | 71.9 | 2444.6 | 165.73 | 507.06
| 2630 | 20.504 | 71.9 | 2538.26 | 176.61 | 540.35
| 2730 | 20.504 | 71.9 | 2631.93 | 187.49 | 573.65
| 2830 | 20.504 | 71.9 | 2725.59 | 198.37 | 606.94
| 2930 | 20.504 | 71.9 | 2819.26 | 209.26 | 640.23
| 3030 | 20.504 | 71.9 | 2912.92 | 220.14 | 673.53
| 3130 | 20.504 | 71.9 | 3006.59 | 231.02 | 706.82
| 3230 | 20.504 | 71.9 | 3100.25 | 241.9 | 740.12
| 3330 | 20.504 | 71.9 | 3193.91 | 252.78 | 773.41
| 3430 | 20.504 | 71.9 | 3287.58 | 263.67 | 806.71
| 3530 | 20.504 | 71.9 | 3381.24 | 274.55 | 840
| 3630 | 20.504 | 71.9 | 3474.91 | 285.43 | 873.3
| 3730 | 20.504 | 71.9 | 3568.57 | 296.31 | 906.59
| 3830 | 20.504 | 71.9 | 3662.24 | 307.19 | 939.89
| 3930 | 20.504 | 71.9 | 3755.9 | 318.08 | 973.18
| 4030 | 20.504 | 71.9 | 3849.57 | 328.96 | 1006.48
| 4130 | 20.504 | 71.9 | 3943.23 | 339.84 | 1039.77
| 4230 | 20.504 | 71.9 | 4036.9 | 350.72 | 1073.07
| 4330 | 20.504 | 71.9 | 4130.56 | 361.6 | 1106.36
| 4430 | 20.504 | 71.9 | 4224.22 | 372.49 | 1139.66
| 4530 | 20.504 | 71.9 | 4317.89 | 383.37 | 1172.95
| 4630 | 20.504 | 71.9 | 4411.55 | 394.25 | 1206.25
| 4730 | 20.504 | 71.9 | 4505.22 | 405.13 | 1239.54
| 4830 | 20.504 | 71.9 | 4598.88 | 416.02 | 1272.83
| 4930 | 20.504 | 71.9 | 4692.55 | 426.9 | 1306.13
| 5030 | 20.504 | 71.9 | 4786.21 | 437.78 | 1339.42
| 5130 | 20.504 | 71.9 | 4879.88 | 448.66 | 1372.72
| 5230 | 20.504 | 71.9 | 4973.54 | 459.54 | 1406.01
| 5330 | 20.504 | 71.9 | 5067.2 | 470.43 | 1439.31
| 5430 | 20.504 | 71.9 | 5160.87 | 481.31 | 1472.6
| 5530 | 20.504 | 71.9 | 5254.53 | 492.19 | 1505.9
| 5630 | 20.504 | 71.9 | 5348.2 | 503.07 | 1539.19
| 5730 | 20.504 | 71.9 | 5441.86 | 513.95 | 1572.49
| 5830 | 20.504 | 71.9 | 5535.53 | 524.84 | 1605.78
| 5930 | 20.504 | 71.9 | 5629.19 | 535.72 | 1639.08
| 6030 | 20.504 | 71.9 | 5722.86 | 546.6 | 1672.37
| 6130 | 20.504 | 71.9 | 5816.52 | 557.48 | 1705.67
| 6230 | 20.504 | 71.9 | 5910.19 | 568.37 | 1738.96
| 6330 | 20.504 | 71.9 | 6003.85 | 579.25 | 1772.26
| 6430 | 20.504 | 71.9 | 6097.51 | 590.13 | 1805.55
| 6530 | 20.504 | 71.9 | 6191.18 | 601.01 | 1838.84
| 6630 | 20.504 | 71.9 | 6284.84 | 611.89 | 1872.14
| 6730 | 20.504 | 71.9 | 6378.51 | 622.78 | 1905.43
| 6767.85 | 20.504 | 71.9 | 6413.96 | 626.89 | 1918.03
| 6830 | 22.689 | 57.862 | 6471.78 | 636.66 | 1938.55
| 6930 | 28.154 | 41.063 | 6562.18 | 664.77 | 1970.44
| 7030 | 35.011 | 29.859 | 6647.4 | 707.52 | 2000.28
| 7130 | 42.588 | 22.073 | 6725.32 | 763.87 | 2027.34
| 7230 | 50.557 | 16.297 | 6794.04 | 832.43 | 2050.94
| 7330 | 58.753 | 11.728 | 6851.86 | 911.51 | 2070.5
| 7430 | 67.084 | 7.898 | 6897.36 | 999.16 | 2085.55
| 7530 | 75.497 | 4.516 | 6929.41 | 1093.23 | 2095.71
| 7630 | 83.954 | 1.384 | 6947.24 | 1191.39 | 2100.73
| 7701.35 | 90 | 359.217 | 6951 | 1262.61 | 2101.1
| 7730 | 90 | 359.217 | 6951 | 1291.25 | 2100.71
| 7830 | 90 | 359.217 | 6951 | 1391.24 | 2099.34
| 7930 | 90 | 359.217 | 6951 | 1491.23 | 2097.98
| 8030 | 90 | 359.217 | 6951 | 1591.22 | 2096.61
| 8130 | 90 | 359.217 | 6951 | 1691.22 | 2095.24
| 8230 | 90 | 359.217 | 6951 | 1791.21 | 2093.88
| 8330 | 90 | 359.217 | 6951 | 1891.2 | 2092.51
| 8430 | 90 | 359.217 | 6951 | 1991.19 | 2091.14
| 8530 | 90 | 359.217 | 6951 | 2091.18 | 2089.78
| 8630 | 90 | 359.217 | 6951 | 2191.17 | 2088.41
| 8730 | 90 | 359.217 | 6951 | 2291.16 | 2087.04
| 8830 | 90 | 359.217 | 6951 | 2391.15 | 2085.68
| 8930 | 90 | 359.217 | 6951 | 2491.14 | 2084.31
| 9030 | 90 | 359.217 | 6951 | 2591.13 | 2082.94
| 9130 | 90 | 359.217 | 6951 | 2691.12 | 2081.58
| 9230 | 90 | 359.217 | 6951 | 2791.11 | 2080.21
| 9330 | 90 | 359.217 | 6951 | 2891.1 | 2078.84
| 9430 | 90 | 359.217 | 6951 | 2991.09 | 2077.48
| 9530 | 90 | 359.217 | 6951 | 3091.08 | 2076.11
| 9630 | 90 | 359.217 | 6951 | 3191.08 | 2074.74
| 9730 | 90 | 359.217 | 6951 | 3291.07 | 2073.38
| 9830 | 90 | 359.217 | 6951 | 3391.06 | 2072.01
| 9930 | 90 | 359.217 | 6951 | 3491.05 | 2070.64
| 10030 | 90 | 359.217 | 6951 | 3591.04 | 2069.28
| 10130 | 90 | 359.217 | 6951 | 3691.03 | 2067.91
| 10230 | 90 | 359.217 | 6951 | 3791.02 | 2066.54
| 10330 | 90 | 359.217 | 6951 | 3891.01 | 2065.18
| 10430 | 90 | 359.217 | 6951 | 3991 | 2063.81
| 10530 | 90 | 359.217 | 6951 | 4090.99 | 2062.45
| 10630 | 90 | 359.217 | 6951 | 4190.98 | 2061.08
| 10730 | 90 | 359.217 | 6951 | 4290.97 | 2059.71
| 10830 | 90 | 359.217 | 6951 | 4390.96 | 2058.35
| 10930 | 90 | 359.217 | 6951 | 4490.95 | 2056.98
| 11030 | 90 | 359.217 | 6951 | 4590.94 | 2055.61
| 11130 | 90 | 359.217 | 6951 | 4690.94 | 2054.25
| 11230 | 90 | 359.217 | 6951 | 4790.93 | 2052.88
| 11330 | 90 | 359.217 | 6951 | 4890.92 | 2051.51
| 11430 | 90 | 359.217 | 6951 | 4990.91 | 2050.15
| 11530 | 90 | 359.217 | 6951 | 5090.9 | 2048.78
| 11630 | 90 | 359.217 | 6951 | 5190.89 | 2047.41
| 11730 | 90 | 359.217 | 6951 | 5290.88 | 2046.05
| 11830 | 90 | 359.217 | 6951 | 5390.87 | 2044.68
| 11930 | 90 | 359.217 | 6951 | 5490.86 | 2043.31
| 12030 | 90 | 359.217 | 6951 | 5590.85 | 2041.95
| 12130 | 90 | 359.217 | 6951 | 5690.84 | 2040.58
| 12230 | 90 | 359.217 | 6951 | 5790.83 | 2039.21
| 12330 | 90 | 359.217 | 6951 | 5890.82 | 2037.85
| 12430 | 90 | 359.217 | 6951 | 5990.81 | 2036.48
| 12530 | 90 | 359.217 | 6951 | 6090.8 | 2035.11
| 12630 | 90 | 359.217 | 6951 | 6190.8 | 2033.75
| 12730 | 90 | 359.217 | 6951 | 6290.79 | 2032.38
| 12830 | 90 | 359.217 | 6951 | 6390.78 | 2031.01
| 12930 | 90 | 359.217 | 6951 | 6490.77 | 2029.65
| 13030 | 90 | 359.217 | 6951 | 6590.76 | 2028.28
| 13130 | 90 | 359.217 | 6951 | 6690.75 | 2026.91
| 13230 | 90 | 359.217 | 6951 | 6790.74 | 2025.55
| 13330 | 90 | 359.217 | 6951 | 6890.73 | 2024.18
| 13430 | 90 | 359.217 | 6951 | 6990.72 | 2022.81
| 13530 | 90 | 359.217 | 6951 | 7090.71 | 2021.45
| 13630 | 90 | 359.217 | 6951 | 7190.7 | 2020.08
| 13730 | 90 | 359.217 | 6951 | 7290.69 | 2018.71
| 13830 | 90 | 359.217 | 6951 | 7390.68 | 2017.35
| 13930 | 90 | 359.217 | 6951 | 7490.67 | 2015.98
| 14030 | 90 | 359.217 | 6951 | 7590.66 | 2014.61
| 14130 | 90 | 359.217 | 6951 | 7690.66 | 2013.25
| 14230 | 90 | 359.217 | 6951 | 7790.65 | 2011.88
| 14330 | 90 | 359.217 | 6951 | 7890.64 | 2010.51
| 14430 | 90 | 359.217 | 6951 | 7990.63 | 2009.15
| 14530 | 90 | 359.217 | 6951 | 8090.62 | 2007.78
| 14630 | 90 | 359.217 | 6951 | 8190.61 | 2006.42
| 14730 | 90 | 359.217 | 6951 | 8290.6 | 2005.05
| 14830 | 90 | 359.217 | 6951 | 8390.59 | 2003.68
| 14930 | 90 | 359.217 | 6951 | 8490.58 | 2002.32
| 15030 | 90 | 359.217 | 6951 | 8590.57 | 2000.95
| 15130 | 90 | 359.217 | 6951 | 8690.56 | 1999.58
| 15230 | 90 | 359.217 | 6951 | 8790.55 | 1998.22
| 15330 | 90 | 359.217 | 6951 | 8890.54 | 1996.85
| 15430 | 90 | 359.217 | 6951 | 8990.53 | 1995.48
| 15530 | 90 | 359.217 | 6951 | 9090.52 | 1994.12
| 15630 | 90 | 359.217 | 6951 | 9190.52 | 1992.75
| 15730 | 90 | 359.217 | 6951 | 9290.51 | 1991.38
| 15830 | 90 | 359.217 | 6951 | 9390.5 | 1990.02
| 15930 | 90 | 359.217 | 6951 | 9490.49 | 1988.65
| 16030 | 90 | 359.217 | 6951 | 9590.48 | 1987.28
| 16130 | 90 | 359.217 | 6951 | 9690.47 | 1985.92
| 16230 | 90 | 359.217 | 6951 | 9790.46 | 1984.55
| 16330 | 90 | 359.217 | 6951 | 9890.45 | 1983.18
| 16430 | 90 | 359.217 | 6951 | 9990.44 | 1981.82
| 16530 | 90 | 359.217 | 6951 | 10090.43 | 1980.45
| 16630 | 90 | 359.217 | 6951 | 10190.42 | 1979.08
| 16730 | 90 | 359.217 | 6951 | 10290.41 | 1977.72
| 16830 | 90 | 359.217 | 6951 | 10390.4 | 1976.35
| 16930 | 90 | 359.217 | 6951 | 10490.39 | 1974.98
| 17030 | 90 | 359.217 | 6951 | 10590.38 | 1973.62
| 17130 | 90 | 359.217 | 6951 | 10690.37 | 1972.25
| 17230 | 90 | 359.217 | 6951 | 10790.37 | 1970.88
| 17330 | 90 | 359.217 | 6951 | 10890.36 | 1969.52
| 17430 | 90 | 359.217 | 6951 | 10990.35 | 1968.15
| 17530 | 90 | 359.217 | 6951 | 11090.34 | 1966.78
| 17630 | 90 | 359.217 | 6951 | 11190.33 | 1965.42
| 17730 | 90 | 359.217 | 6951 | 11290.32 | 1964.05
| 17823.41 | 90 | 359.217 | 6951 | 11383.72 | 1962.77

## Lookup (hidden)
North Reference | RetunValue | Grid Type | ReturnValue | Deviation Indicator | ReturnValue
| 3 |  | 5 |  | 4
True |  | SPCS-Colorado Central-NAD27 |  | Directional
Grid |  | SPCS-Colorado Central-NAD83 |  | High Angle
|  | SPCS-Colorado North-NAD27 |  | Horizontal
SPCS-Colorado North-NAD83
SPCS-Colorado South-NAD27
SPCS-Colorado South-NAD83
UTM-Zone 12 NAD27
UTM-Zone 12 NAD83
UTM-Zone 13 NAD27
UTM-Zone 13 NAD83