## Data
Header Information | measured depth (ft) | inclination (°) | azimuth (°) | true vertical depth (ft) | northing +N/-S (ft) | easting +E/-W (ft)
Operator Name | 0 | 0 | 65.977 | 0 | 0 | 0
NOBLE | 30 | 0 | 65.977 | 30 | 0 | 0
Operator Number | 130 | 0 | 65.977 | 130 | 0 | 0
100322 | 230 | 0 | 65.977 | 230 | 0 | 0
Well Name and Number | 330 | 0 | 65.977 | 330 | 0 | 0
BISHOP A05-773 | 430 | 0 | 65.977 | 430 | 0 | 0
API Number (if available) | 500 | 0 | 65.977 | 500 | 0 | 0
05-123-52068 | 530 | 0.6 | 65.977 | 530 | 0.06 | 0.14
Location: QQ SEC TWP RGE | 630 | 2.6 | 65.977 | 629.96 | 1.2 | 2.69
NENE SEC.07-T06N-R64W | 730 | 4.6 | 65.977 | 729.75 | 3.76 | 8.43
Citing Type: Planned or Actual | 830 | 6.6 | 65.977 | 829.27 | 7.73 | 17.34
Planned | 930 | 8.6 | 65.977 | 928.39 | 13.11 | 29.42
Deviation Indicator | 1030 | 10.6 | 65.977 | 1026.98 | 19.9 | 44.65
Horizontal | 1130 | 12.6 | 65.977 | 1124.93 | 28.09 | 63.02
North Reference | 1230 | 14.6 | 65.977 | 1222.13 | 37.66 | 84.49
Grid | 1262.06 | 15.241 | 65.977 | 1253.11 | 41.02 | 92.03
Grid Type | 1330 | 15.241 | 65.977 | 1318.65 | 48.29 | 108.35
SPCS-Colorado North-NAD83 | 1430 | 15.241 | 65.977 | 1415.14 | 58.99 | 132.36
| 1530 | 15.241 | 65.977 | 1511.62 | 69.7 | 156.37
| 1630 | 15.241 | 65.977 | 1608.1 | 80.4 | 180.38
| 1730 | 15.241 | 65.977 | 1704.59 | 91.1 | 204.39
| 1830 | 15.241 | 65.977 | 1801.07 | 101.8 | 228.4
| 1930 | 15.241 | 65.977 | 1897.55 | 112.5 | 252.42
| 2030 | 15.241 | 65.977 | 1994.03 | 123.21 | 276.43
| 2130 | 15.241 | 65.977 | 2090.52 | 133.91 | 300.44
| 2230 | 15.241 | 65.977 | 2187 | 144.61 | 324.45
| 2330 | 15.241 | 65.977 | 2283.48 | 155.31 | 348.46
| 2430 | 15.241 | 65.977 | 2379.96 | 166.01 | 372.47
| 2530 | 15.241 | 65.977 | 2476.45 | 176.72 | 396.48
| 2630 | 15.241 | 65.977 | 2572.93 | 187.42 | 420.5
| 2730 | 15.241 | 65.977 | 2669.41 | 198.12 | 444.51
| 2830 | 15.241 | 65.977 | 2765.9 | 208.82 | 468.52
| 2930 | 15.241 | 65.977 | 2862.38 | 219.52 | 492.53
| 3030 | 15.241 | 65.977 | 2958.86 | 230.23 | 516.54
| 3130 | 15.241 | 65.977 | 3055.34 | 240.93 | 540.55
| 3230 | 15.241 | 65.977 | 3151.83 | 251.63 | 564.56
| 3330 | 15.241 | 65.977 | 3248.31 | 262.33 | 588.58
| 3430 | 15.241 | 65.977 | 3344.79 | 273.03 | 612.59
| 3530 | 15.241 | 65.977 | 3441.27 | 283.74 | 636.6
| 3630 | 15.241 | 65.977 | 3537.76 | 294.44 | 660.61
| 3730 | 15.241 | 65.977 | 3634.24 | 305.14 | 684.62
| 3830 | 15.241 | 65.977 | 3730.72 | 315.84 | 708.63
| 3930 | 15.241 | 65.977 | 3827.21 | 326.54 | 732.64
| 4030 | 15.241 | 65.977 | 3923.69 | 337.25 | 756.66
| 4130 | 15.241 | 65.977 | 4020.17 | 347.95 | 780.67
| 4230 | 15.241 | 65.977 | 4116.65 | 358.65 | 804.68
| 4330 | 15.241 | 65.977 | 4213.14 | 369.35 | 828.69
| 4430 | 15.241 | 65.977 | 4309.62 | 380.05 | 852.7
| 4530 | 15.241 | 65.977 | 4406.1 | 390.76 | 876.71
| 4630 | 15.241 | 65.977 | 4502.58 | 401.46 | 900.72
| 4730 | 15.241 | 65.977 | 4599.07 | 412.16 | 924.74
| 4830 | 15.241 | 65.977 | 4695.55 | 422.86 | 948.75
| 4930 | 15.241 | 65.977 | 4792.03 | 433.56 | 972.76
| 5030 | 15.241 | 65.977 | 4888.52 | 444.27 | 996.77
| 5130 | 15.241 | 65.977 | 4985 | 454.97 | 1020.78
| 5230 | 15.241 | 65.977 | 5081.48 | 465.67 | 1044.79
| 5330 | 15.241 | 65.977 | 5177.96 | 476.37 | 1068.8
| 5430 | 15.241 | 65.977 | 5274.45 | 487.08 | 1092.82
| 5530 | 15.241 | 65.977 | 5370.93 | 497.78 | 1116.83
| 5630 | 15.241 | 65.977 | 5467.41 | 508.48 | 1140.84
| 5730 | 15.241 | 65.977 | 5563.89 | 519.18 | 1164.85
| 5830 | 15.241 | 65.977 | 5660.38 | 529.88 | 1188.86
| 5930 | 15.241 | 65.977 | 5756.86 | 540.59 | 1212.87
| 6030 | 15.241 | 65.977 | 5853.34 | 551.29 | 1236.89
| 6130 | 15.241 | 65.977 | 5949.83 | 561.99 | 1260.9
| 6230 | 15.241 | 65.977 | 6046.31 | 572.69 | 1284.91
| 6330 | 15.241 | 65.977 | 6142.79 | 583.39 | 1308.92
| 6430 | 15.241 | 65.977 | 6239.27 | 594.1 | 1332.93
| 6530 | 15.241 | 65.977 | 6335.76 | 604.8 | 1356.94
| 6599.3 | 15.241 | 65.977 | 6402.62 | 612.21 | 1373.58
| 6630 | 16.495 | 56.955 | 6432.15 | 616.23 | 1380.92
| 6730 | 22.481 | 36.479 | 6526.49 | 639.4 | 1404.24
| 6830 | 29.955 | 25.005 | 6616.2 | 677.47 | 1426.2
| 6930 | 38.048 | 17.916 | 6699.06 | 729.53 | 1446.28
| 7030 | 46.434 | 13.037 | 6773.05 | 794.28 | 1463.96
| 7130 | 54.977 | 9.367 | 6836.33 | 870.13 | 1478.83
| 7230 | 63.609 | 6.4 | 6887.36 | 955.21 | 1490.51
| 7330 | 72.294 | 3.849 | 6924.87 | 1047.44 | 1498.72
| 7430 | 81.009 | 1.535 | 6947.93 | 1144.53 | 1503.25
| 7530 | 89.737 | 359.332 | 6955.99 | 1244.1 | 1503.99
| 7533.01 | 90 | 359.266 | 6956 | 1247.11 | 1503.95
| 7630 | 90 | 359.266 | 6956 | 1344.09 | 1502.71
| 7730 | 90 | 359.266 | 6956 | 1444.08 | 1501.43
| 7830 | 90 | 359.266 | 6956 | 1544.07 | 1500.15
| 7930 | 90 | 359.266 | 6956 | 1644.07 | 1498.87
| 8030 | 90 | 359.266 | 6956 | 1744.06 | 1497.59
| 8130 | 90 | 359.266 | 6956 | 1844.05 | 1496.31
| 8230 | 90 | 359.266 | 6956 | 1944.04 | 1495.03
| 8330 | 90 | 359.266 | 6956 | 2044.03 | 1493.75
| 8430 | 90 | 359.266 | 6956 | 2144.03 | 1492.46
| 8530 | 90 | 359.266 | 6956 | 2244.02 | 1491.18
| 8630 | 90 | 359.266 | 6956 | 2344.01 | 1489.9
| 8730 | 90 | 359.266 | 6956 | 2444 | 1488.62
| 8830 | 90 | 359.266 | 6956 | 2543.99 | 1487.34
| 8930 | 90 | 359.266 | 6956 | 2643.98 | 1486.06
| 9030 | 90 | 359.266 | 6956 | 2743.98 | 1484.78
| 9130 | 90 | 359.266 | 6956 | 2843.97 | 1483.5
| 9230 | 90 | 359.266 | 6956 | 2943.96 | 1482.22
| 9330 | 90 | 359.266 | 6956 | 3043.95 | 1480.94
| 9430 | 90 | 359.266 | 6956 | 3143.94 | 1479.65
| 9530 | 90 | 359.266 | 6956 | 3243.94 | 1478.37
| 9630 | 90 | 359.266 | 6956 | 3343.93 | 1477.09
| 9730 | 90 | 359.266 | 6956 | 3443.92 | 1475.81
| 9830 | 90 | 359.266 | 6956 | 3543.91 | 1474.53
| 9930 | 90 | 359.266 | 6956 | 3643.9 | 1473.25
| 10030 | 90 | 359.266 | 6956 | 3743.89 | 1471.97
| 10130 | 90 | 359.266 | 6956 | 3843.89 | 1470.69
| 10230 | 90 | 359.266 | 6956 | 3943.88 | 1469.41
| 10330 | 90 | 359.266 | 6956 | 4043.87 | 1468.13
| 10430 | 90 | 359.266 | 6956 | 4143.86 | 1466.85
| 10530 | 90 | 359.266 | 6956 | 4243.85 | 1465.56
| 10630 | 90 | 359.266 | 6956 | 4343.85 | 1464.28
| 10730 | 90 | 359.266 | 6956 | 4443.84 | 1463
| 10830 | 90 | 359.266 | 6956 | 4543.83 | 1461.72
| 10930 | 90 | 359.266 | 6956 | 4643.82 | 1460.44
| 11030 | 90 | 359.266 | 6956 | 4743.81 | 1459.16
| 11130 | 90 | 359.266 | 6956 | 4843.8 | 1457.88
| 11230 | 90 | 359.266 | 6956 | 4943.8 | 1456.6
| 11330 | 90 | 359.266 | 6956 | 5043.79 | 1455.32
| 11430 | 90 | 359.266 | 6956 | 5143.78 | 1454.04
| 11530 | 90 | 359.266 | 6956 | 5243.77 | 1452.76
| 11630 | 90 | 359.266 | 6956 | 5343.76 | 1451.47
| 11730 | 90 | 359.266 | 6956 | 5443.75 | 1450.19
| 11830 | 90 | 359.266 | 6956 | 5543.75 | 1448.91
| 11930 | 90 | 359.266 | 6956 | 5643.74 | 1447.63
| 12030 | 90 | 359.266 | 6956 | 5743.73 | 1446.35
| 12130 | 90 | 359.266 | 6956 | 5843.72 | 1445.07
| 12230 | 90 | 359.266 | 6956 | 5943.71 | 1443.79
| 12330 | 90 | 359.266 | 6956 | 6043.71 | 1442.51
| 12430 | 90 | 359.266 | 6956 | 6143.7 | 1441.23
| 12530 | 90 | 359.266 | 6956 | 6243.69 | 1439.95
| 12630 | 90 | 359.266 | 6956 | 6343.68 | 1438.67
| 12730 | 90 | 359.266 | 6956 | 6443.67 | 1437.38
| 12830 | 90 | 359.266 | 6956 | 6543.66 | 1436.1
| 12930 | 90 | 359.266 | 6956 | 6643.66 | 1434.82
| 13030 | 90 | 359.266 | 6956 | 6743.65 | 1433.54
| 13130 | 90 | 359.266 | 6956 | 6843.64 | 1432.26
| 13230 | 90 | 359.266 | 6956 | 6943.63 | 1430.98
| 13330 | 90 | 359.266 | 6956 | 7043.62 | 1429.7
| 13430 | 90 | 359.266 | 6956 | 7143.62 | 1428.42
| 13530 | 90 | 359.266 | 6956 | 7243.61 | 1427.14
| 13630 | 90 | 359.266 | 6956 | 7343.6 | 1425.86
| 13730 | 90 | 359.266 | 6956 | 7443.59 | 1424.57
| 13830 | 90 | 359.266 | 6956 | 7543.58 | 1423.29
| 13930 | 90 | 359.266 | 6956 | 7643.57 | 1422.01
| 14030 | 90 | 359.266 | 6956 | 7743.57 | 1420.73
| 14130 | 90 | 359.266 | 6956 | 7843.56 | 1419.45
| 14230 | 90 | 359.266 | 6956 | 7943.55 | 1418.17
| 14330 | 90 | 359.266 | 6956 | 8043.54 | 1416.89
| 14430 | 90 | 359.266 | 6956 | 8143.53 | 1415.61
| 14530 | 90 | 359.266 | 6956 | 8243.53 | 1414.33
| 14630 | 90 | 359.266 | 6956 | 8343.52 | 1413.05
| 14730 | 90 | 359.266 | 6956 | 8443.51 | 1411.77
| 14830 | 90 | 359.266 | 6956 | 8543.5 | 1410.48
| 14930 | 90 | 359.266 | 6956 | 8643.49 | 1409.2
| 15030 | 90 | 359.266 | 6956 | 8743.48 | 1407.92
| 15130 | 90 | 359.266 | 6956 | 8843.48 | 1406.64
| 15230 | 90 | 359.266 | 6956 | 8943.47 | 1405.36
| 15330 | 90 | 359.266 | 6956 | 9043.46 | 1404.08
| 15430 | 90 | 359.266 | 6956 | 9143.45 | 1402.8
| 15530 | 90 | 359.266 | 6956 | 9243.44 | 1401.52
| 15630 | 90 | 359.266 | 6956 | 9343.43 | 1400.24
| 15730 | 90 | 359.266 | 6956 | 9443.43 | 1398.96
| 15830 | 90 | 359.266 | 6956 | 9543.42 | 1397.68
| 15930 | 90 | 359.266 | 6956 | 9643.41 | 1396.39
| 16030 | 90 | 359.266 | 6956 | 9743.4 | 1395.11
| 16130 | 90 | 359.266 | 6956 | 9843.39 | 1393.83
| 16230 | 90 | 359.266 | 6956 | 9943.39 | 1392.55
| 16330 | 90 | 359.266 | 6956 | 10043.38 | 1391.27
| 16430 | 90 | 359.266 | 6956 | 10143.37 | 1389.99
| 16530 | 90 | 359.266 | 6956 | 10243.36 | 1388.71
| 16630 | 90 | 359.266 | 6956 | 10343.35 | 1387.43
| 16730 | 90 | 359.266 | 6956 | 10443.34 | 1386.15
| 16830 | 90 | 359.266 | 6956 | 10543.34 | 1384.87
| 16930 | 90 | 359.266 | 6956 | 10643.33 | 1383.59
| 17030 | 90 | 359.266 | 6956 | 10743.32 | 1382.3
| 17130 | 90 | 359.266 | 6956 | 10843.31 | 1381.02
| 17230 | 90 | 359.266 | 6956 | 10943.3 | 1379.74
| 17330 | 90 | 359.266 | 6956 | 11043.3 | 1378.46
| 17430 | 90 | 359.266 | 6956 | 11143.29 | 1377.18
| 17530 | 90 | 359.266 | 6956 | 11243.28 | 1375.9
| 17630 | 90 | 359.266 | 6956 | 11343.27 | 1374.62
| 17674.51 | 90 | 359.266 | 6956 | 11387.78 | 1374.05

## Lookup (hidden)
North Reference | RetunValue | Grid Type | ReturnValue | Deviation Indicator | ReturnValue
| 3 |  | 5 |  | 4
True |  | SPCS-Colorado Central-NAD27 |  | Directional
Grid |  | SPCS-Colorado Central-NAD83 |  | High Angle
|  | SPCS-Colorado North-NAD27 |  | Horizontal
SPCS-Colorado North-NAD83
SPCS-Colorado South-NAD27
SPCS-Colorado South-NAD83
UTM-Zone 12 NAD27
UTM-Zone 12 NAD83
UTM-Zone 13 NAD27
UTM-Zone 13 NAD83