## Data
Header Information | measured depth (ft) | inclination (°) | azimuth (°) | true vertical depth (ft) | northing +N/-S (ft) | easting +E/-W (ft)
Operator Name | 0 | 0 | 325.459 | 0 | 0 | 0
NOBLE | 30 | 0 | 325.459 | 30 | 0 | 0
Operator Number | 130 | 0 | 325.459 | 130 | 0 | 0
100322 | 230 | 0 | 325.459 | 230 | 0 | 0
Well Name and Number | 330 | 0 | 325.459 | 330 | 0 | 0
BISHOP A18-733 | 430 | 0 | 325.459 | 430 | 0 | 0
API Number (if available) | 500 | 0 | 325.459 | 500 | 0 | 0
05-123-52072 | 530 | 0.6 | 325.459 | 530 | 0.13 | -0.09
Location: QQ SEC TWP RGE | 630 | 2.6 | 325.459 | 629.96 | 2.43 | -1.67
NENE SEC.07-T06N-R64W | 730 | 4.6 | 325.459 | 729.75 | 7.6 | -5.23
Citing Type: Planned or Actual | 830 | 6.6 | 325.459 | 829.27 | 15.64 | -10.76
Planned | 930 | 8.6 | 325.459 | 928.39 | 26.53 | -18.26
Deviation Indicator | 1030 | 10.6 | 325.459 | 1026.98 | 40.27 | -27.72
Horizontal | 1130 | 12.6 | 325.459 | 1124.93 | 56.83 | -39.12
North Reference | 1230 | 14.6 | 325.459 | 1222.13 | 76.2 | -52.45
Grid | 1319.12 | 16.382 | 325.459 | 1308 | 95.81 | -65.95
Grid Type | 1330 | 16.382 | 325.459 | 1318.44 | 98.33 | -67.69
SPCS-Colorado North-NAD83 | 1430 | 16.382 | 325.459 | 1414.38 | 121.57 | -83.68
| 1530 | 16.382 | 325.459 | 1510.32 | 144.8 | -99.67
| 1630 | 16.382 | 325.459 | 1606.26 | 168.03 | -115.66
| 1730 | 16.382 | 325.459 | 1702.2 | 191.26 | -131.65
| 1830 | 16.382 | 325.459 | 1798.14 | 214.5 | -147.65
| 1930 | 16.382 | 325.459 | 1894.08 | 237.73 | -163.64
| 2030 | 16.382 | 325.459 | 1990.02 | 260.96 | -179.63
| 2130 | 16.382 | 325.459 | 2085.96 | 284.2 | -195.62
| 2230 | 16.382 | 325.459 | 2181.9 | 307.43 | -211.61
| 2330 | 16.382 | 325.459 | 2277.84 | 330.66 | -227.61
| 2430 | 16.382 | 325.459 | 2373.78 | 353.89 | -243.6
| 2530 | 16.382 | 325.459 | 2469.72 | 377.13 | -259.59
| 2630 | 16.382 | 325.459 | 2565.66 | 400.36 | -275.58
| 2730 | 16.382 | 325.459 | 2661.6 | 423.59 | -291.57
| 2830 | 16.382 | 325.459 | 2757.54 | 446.82 | -307.57
| 2930 | 16.382 | 325.459 | 2853.48 | 470.06 | -323.56
| 3030 | 16.382 | 325.459 | 2949.42 | 493.29 | -339.55
| 3130 | 16.382 | 325.459 | 3045.36 | 516.52 | -355.54
| 3230 | 16.382 | 325.459 | 3141.3 | 539.75 | -371.53
| 3330 | 16.382 | 325.459 | 3237.24 | 562.99 | -387.52
| 3430 | 16.382 | 325.459 | 3333.18 | 586.22 | -403.52
| 3530 | 16.382 | 325.459 | 3429.12 | 609.45 | -419.51
| 3630 | 16.382 | 325.459 | 3525.06 | 632.69 | -435.5
| 3730 | 16.382 | 325.459 | 3621 | 655.92 | -451.49
| 3830 | 16.382 | 325.459 | 3716.94 | 679.15 | -467.48
| 3930 | 16.382 | 325.459 | 3812.88 | 702.38 | -483.48
| 4030 | 16.382 | 325.459 | 3908.82 | 725.62 | -499.47
| 4130 | 16.382 | 325.459 | 4004.77 | 748.85 | -515.46
| 4230 | 16.382 | 325.459 | 4100.71 | 772.08 | -531.45
| 4330 | 16.382 | 325.459 | 4196.65 | 795.31 | -547.44
| 4430 | 16.382 | 325.459 | 4292.59 | 818.55 | -563.44
| 4530 | 16.382 | 325.459 | 4388.53 | 841.78 | -579.43
| 4630 | 16.382 | 325.459 | 4484.47 | 865.01 | -595.42
| 4730 | 16.382 | 325.459 | 4580.41 | 888.25 | -611.41
| 4830 | 16.382 | 325.459 | 4676.35 | 911.48 | -627.4
| 4930 | 16.382 | 325.459 | 4772.29 | 934.71 | -643.4
| 5030 | 16.382 | 325.459 | 4868.23 | 957.94 | -659.39
| 5130 | 16.382 | 325.459 | 4964.17 | 981.18 | -675.38
| 5230 | 16.382 | 325.459 | 5060.11 | 1004.41 | -691.37
| 5330 | 16.382 | 325.459 | 5156.05 | 1027.64 | -707.36
| 5430 | 16.382 | 325.459 | 5251.99 | 1050.87 | -723.36
| 5530 | 16.382 | 325.459 | 5347.93 | 1074.11 | -739.35
| 5630 | 16.382 | 325.459 | 5443.87 | 1097.34 | -755.34
| 5730 | 16.382 | 325.459 | 5539.81 | 1120.57 | -771.33
| 5830 | 16.382 | 325.459 | 5635.75 | 1143.81 | -787.32
| 5930 | 16.382 | 325.459 | 5731.69 | 1167.04 | -803.31
| 6030 | 16.382 | 325.459 | 5827.63 | 1190.27 | -819.31
| 6130 | 16.382 | 325.459 | 5923.57 | 1213.5 | -835.3
| 6230 | 16.382 | 325.459 | 6019.51 | 1236.74 | -851.29
| 6316.7 | 16.382 | 325.459 | 6102.68 | 1256.88 | -865.16
| 6330 | 15.422 | 322.847 | 6115.48 | 1259.83 | -867.29
| 6430 | 9.962 | 289.051 | 6213.12 | 1273.28 | -883.53
| 6530 | 11.008 | 238.272 | 6311.65 | 1271.08 | -899.86
| 6630 | 17.425 | 211.686 | 6408.64 | 1253.28 | -915.87
| 6730 | 25.428 | 200.206 | 6501.69 | 1220.33 | -931.19
| 6830 | 33.911 | 194.074 | 6588.52 | 1173.02 | -945.41
| 6930 | 42.588 | 190.188 | 6666.99 | 1112.54 | -958.21
| 7030 | 51.358 | 187.413 | 6735.17 | 1040.36 | -969.26
| 7130 | 60.179 | 185.248 | 6791.37 | 958.27 | -978.28
| 7230 | 69.03 | 183.438 | 6834.22 | 868.28 | -985.06
| 7330 | 77.897 | 181.832 | 6862.65 | 772.62 | -989.43
| 7430 | 86.773 | 180.33 | 6875.98 | 673.63 | -991.29
| 7466.34 | 90 | 179.794 | 6877 | 637.31 | -991.33
| 7530 | 90 | 179.794 | 6877 | 573.65 | -991.1
| 7630 | 90 | 179.794 | 6877 | 473.65 | -990.74
| 7730 | 90 | 179.794 | 6877 | 373.65 | -990.38
| 7830 | 90 | 179.794 | 6877 | 273.65 | -990.02
| 7930 | 90 | 179.794 | 6877 | 173.65 | -989.67
| 8030 | 90 | 179.794 | 6877 | 73.65 | -989.31
| 8130 | 90 | 179.794 | 6877 | -26.35 | -988.95
| 8230 | 90 | 179.794 | 6877 | -126.35 | -988.59
| 8330 | 90 | 179.794 | 6877 | -226.35 | -988.23
| 8430 | 90 | 179.794 | 6877 | -326.34 | -987.87
| 8530 | 90 | 179.794 | 6877 | -426.34 | -987.51
| 8630 | 90 | 179.794 | 6877 | -526.34 | -987.15
| 8730 | 90 | 179.794 | 6877 | -626.34 | -986.8
| 8830 | 90 | 179.794 | 6877 | -726.34 | -986.44
| 8930 | 90 | 179.794 | 6877 | -826.34 | -986.08
| 9030 | 90 | 179.794 | 6877 | -926.34 | -985.72
| 9130 | 90 | 179.794 | 6877 | -1026.34 | -985.36
| 9230 | 90 | 179.794 | 6877 | -1126.34 | -985
| 9330 | 90 | 179.794 | 6877 | -1226.34 | -984.64
| 9430 | 90 | 179.794 | 6877 | -1326.34 | -984.28
| 9530 | 90 | 179.794 | 6877 | -1426.34 | -983.93
| 9630 | 90 | 179.794 | 6877 | -1526.34 | -983.57
| 9730 | 90 | 179.794 | 6877 | -1626.34 | -983.21
| 9830 | 90 | 179.794 | 6877 | -1726.34 | -982.85
| 9930 | 90 | 179.794 | 6877 | -1826.34 | -982.49
| 10030 | 90 | 179.794 | 6877 | -1926.33 | -982.13
| 10130 | 90 | 179.794 | 6877 | -2026.33 | -981.77
| 10230 | 90 | 179.794 | 6877 | -2126.33 | -981.42
| 10330 | 90 | 179.794 | 6877 | -2226.33 | -981.06
| 10430 | 90 | 179.794 | 6877 | -2326.33 | -980.7
| 10530 | 90 | 179.794 | 6877 | -2426.33 | -980.34
| 10630 | 90 | 179.794 | 6877 | -2526.33 | -979.98
| 10730 | 90 | 179.794 | 6877 | -2626.33 | -979.62
| 10830 | 90 | 179.794 | 6877 | -2726.33 | -979.26
| 10930 | 90 | 179.794 | 6877 | -2826.33 | -978.9
| 11030 | 90 | 179.794 | 6877 | -2926.33 | -978.55
| 11130 | 90 | 179.794 | 6877 | -3026.33 | -978.19
| 11230 | 90 | 179.794 | 6877 | -3126.33 | -977.83
| 11330 | 90 | 179.794 | 6877 | -3226.33 | -977.47
| 11430 | 90 | 179.794 | 6877 | -3326.33 | -977.11
| 11530 | 90 | 179.794 | 6877 | -3426.32 | -976.75
| 11630 | 90 | 179.794 | 6877 | -3526.32 | -976.39
| 11730 | 90 | 179.794 | 6877 | -3626.32 | -976.03
| 11830 | 90 | 179.794 | 6877 | -3726.32 | -975.68
| 11930 | 90 | 179.794 | 6877 | -3826.32 | -975.32
| 12030 | 90 | 179.794 | 6877 | -3926.32 | -974.96
| 12130 | 90 | 179.794 | 6877 | -4026.32 | -974.6
| 12230 | 90 | 179.794 | 6877 | -4126.32 | -974.24
| 12330 | 90 | 179.794 | 6877 | -4226.32 | -973.88
| 12430 | 90 | 179.794 | 6877 | -4326.32 | -973.52
| 12530 | 90 | 179.794 | 6877 | -4426.32 | -973.17
| 12630 | 90 | 179.794 | 6877 | -4526.32 | -972.81
| 12730 | 90 | 179.794 | 6877 | -4626.32 | -972.45
| 12830 | 90 | 179.794 | 6877 | -4726.32 | -972.09
| 12930 | 90 | 179.794 | 6877 | -4826.32 | -971.73
| 13030 | 90 | 179.794 | 6877 | -4926.32 | -971.37
| 13130 | 90 | 179.794 | 6877 | -5026.31 | -971.01
| 13230 | 90 | 179.794 | 6877 | -5126.31 | -970.65
| 13330 | 90 | 179.794 | 6877 | -5226.31 | -970.3
| 13430 | 90 | 179.794 | 6877 | -5326.31 | -969.94
| 13530 | 90 | 179.794 | 6877 | -5426.31 | -969.58
| 13630 | 90 | 179.794 | 6877 | -5526.31 | -969.22
| 13730 | 90 | 179.794 | 6877 | -5626.31 | -968.86
| 13830 | 90 | 179.794 | 6877 | -5726.31 | -968.5
| 13930 | 90 | 179.794 | 6877 | -5826.31 | -968.14
| 14030 | 90 | 179.794 | 6877 | -5926.31 | -967.79
| 14130 | 90 | 179.794 | 6877 | -6026.31 | -967.43
| 14230 | 90 | 179.794 | 6877 | -6126.31 | -967.07
| 14330 | 90 | 179.794 | 6877 | -6226.31 | -966.71
| 14430 | 90 | 179.794 | 6877 | -6326.31 | -966.35
| 14530 | 90 | 179.794 | 6877 | -6426.31 | -965.99
| 14630 | 90 | 179.794 | 6877 | -6526.3 | -965.63
| 14730 | 90 | 179.794 | 6877 | -6626.3 | -965.27
| 14830 | 90 | 179.794 | 6877 | -6726.3 | -964.92
| 14930 | 90 | 179.794 | 6877 | -6826.3 | -964.56
| 15030 | 90 | 179.794 | 6877 | -6926.3 | -964.2
| 15130 | 90 | 179.794 | 6877 | -7026.3 | -963.84
| 15230 | 90 | 179.794 | 6877 | -7126.3 | -963.48
| 15330 | 90 | 179.794 | 6877 | -7226.3 | -963.12
| 15430 | 90 | 179.794 | 6877 | -7326.3 | -962.76
| 15530 | 90 | 179.794 | 6877 | -7426.3 | -962.4
| 15630 | 90 | 179.794 | 6877 | -7526.3 | -962.05
| 15730 | 90 | 179.794 | 6877 | -7626.3 | -961.69
| 15830 | 90 | 179.794 | 6877 | -7726.3 | -961.33
| 15930 | 90 | 179.794 | 6877 | -7826.3 | -960.97
| 16030 | 90 | 179.794 | 6877 | -7926.3 | -960.61
| 16130 | 90 | 179.794 | 6877 | -8026.3 | -960.25
| 16230 | 90 | 179.794 | 6877 | -8126.29 | -959.89
| 16330 | 90 | 179.794 | 6877 | -8226.29 | -959.54
| 16430 | 90 | 179.794 | 6877 | -8326.29 | -959.18
| 16530 | 90 | 179.794 | 6877 | -8426.29 | -958.82
| 16630 | 90 | 179.794 | 6877 | -8526.29 | -958.46
| 16730 | 90 | 179.794 | 6877 | -8626.29 | -958.1
| 16830 | 90 | 179.794 | 6877 | -8726.29 | -957.74
| 16930 | 90 | 179.794 | 6877 | -8826.29 | -957.38
| 17030 | 90 | 179.794 | 6877 | -8926.29 | -957.02
| 17130 | 90 | 179.794 | 6877 | -9026.29 | -956.67
| 17230 | 90 | 179.794 | 6877 | -9126.29 | -956.31
| 17330 | 90 | 179.794 | 6877 | -9226.29 | -955.95
| 17430 | 90 | 179.794 | 6877 | -9326.29 | -955.59
| 17530 | 90 | 179.794 | 6877 | -9426.29 | -955.23
| 17630 | 90 | 179.794 | 6877 | -9526.29 | -954.87
| 17639.08 | 90 | 179.794 | 6877 | -9535.37 | -954.84

## Lookup (hidden)
North Reference | RetunValue | Grid Type | ReturnValue | Deviation Indicator | ReturnValue
| 3 |  | 5 |  | 4
True |  | SPCS-Colorado Central-NAD27 |  | Directional
Grid |  | SPCS-Colorado Central-NAD83 |  | High Angle
|  | SPCS-Colorado North-NAD27 |  | Horizontal
SPCS-Colorado North-NAD83
SPCS-Colorado South-NAD27
SPCS-Colorado South-NAD83
UTM-Zone 12 NAD27
UTM-Zone 12 NAD83
UTM-Zone 13 NAD27
UTM-Zone 13 NAD83