## Data
Header Information | measured depth (ft) | inclination (°) | azimuth (°) | true vertical depth (ft) | northing +N/-S (ft) | easting +E/-W (ft)
Operator Name | 0 | 0 | 312.596 | 0 | 0 | 0
NOBLE | 30 | 0 | 312.596 | 30 | 0 | 0
Operator Number | 130 | 0 | 312.596 | 130 | 0 | 0
100322 | 230 | 0 | 312.596 | 230 | 0 | 0
Well Name and Number | 330 | 0 | 312.596 | 330 | 0 | 0
BISHOP A18-742 | 430 | 0 | 312.596 | 430 | 0 | 0
API Number (if available) | 500 | 0 | 312.596 | 500 | 0 | 0
05-123-52071 | 530 | 0.6 | 312.596 | 530 | 0.11 | -0.12
Location: QQ SEC TWP RGE | 630 | 2.6 | 312.596 | 629.96 | 2 | -2.17
NENE SEC.07-T06N-R64W | 730 | 4.6 | 312.596 | 729.75 | 6.25 | -6.79
Citing Type: Planned or Actual | 830 | 6.6 | 312.596 | 829.27 | 12.85 | -13.98
Planned | 930 | 8.6 | 312.596 | 928.39 | 21.8 | -23.71
Deviation Indicator | 1030 | 10.6 | 312.596 | 1026.98 | 33.09 | -35.99
Horizontal | 1130 | 12.6 | 312.596 | 1124.93 | 46.7 | -50.79
North Reference | 1230 | 14.6 | 312.596 | 1222.13 | 62.61 | -68.1
Grid | 1330 | 16.6 | 312.596 | 1318.44 | 80.81 | -87.89
Grid Type | 1430 | 18.6 | 312.596 | 1413.75 | 101.28 | -110.15
SPCS-Colorado North-NAD83 | 1476.7 | 19.534 | 312.596 | 1457.89 | 111.6 | -121.38
| 1530 | 19.534 | 312.596 | 1508.12 | 123.66 | -134.5
| 1630 | 19.534 | 312.596 | 1602.37 | 146.29 | -159.11
| 1730 | 19.534 | 312.596 | 1696.61 | 168.92 | -183.73
| 1830 | 19.534 | 312.596 | 1790.85 | 191.56 | -208.34
| 1930 | 19.534 | 312.596 | 1885.1 | 214.19 | -232.96
| 2030 | 19.534 | 312.596 | 1979.34 | 236.82 | -257.57
| 2130 | 19.534 | 312.596 | 2073.59 | 259.45 | -282.19
| 2230 | 19.534 | 312.596 | 2167.83 | 282.08 | -306.8
| 2330 | 19.534 | 312.596 | 2262.08 | 304.71 | -331.41
| 2430 | 19.534 | 312.596 | 2356.32 | 327.34 | -356.03
| 2530 | 19.534 | 312.596 | 2450.56 | 349.97 | -380.64
| 2630 | 19.534 | 312.596 | 2544.81 | 372.6 | -405.26
| 2730 | 19.534 | 312.596 | 2639.05 | 395.23 | -429.87
| 2830 | 19.534 | 312.596 | 2733.3 | 417.86 | -454.49
| 2930 | 19.534 | 312.596 | 2827.54 | 440.49 | -479.1
| 3030 | 19.534 | 312.596 | 2921.79 | 463.13 | -503.71
| 3130 | 19.534 | 312.596 | 3016.03 | 485.76 | -528.33
| 3230 | 19.534 | 312.596 | 3110.27 | 508.39 | -552.94
| 3330 | 19.534 | 312.596 | 3204.52 | 531.02 | -577.56
| 3430 | 19.534 | 312.596 | 3298.76 | 553.65 | -602.17
| 3530 | 19.534 | 312.596 | 3393.01 | 576.28 | -626.78
| 3630 | 19.534 | 312.596 | 3487.25 | 598.91 | -651.4
| 3730 | 19.534 | 312.596 | 3581.5 | 621.54 | -676.01
| 3830 | 19.534 | 312.596 | 3675.74 | 644.17 | -700.63
| 3930 | 19.534 | 312.596 | 3769.98 | 666.8 | -725.24
| 4030 | 19.534 | 312.596 | 3864.23 | 689.43 | -749.86
| 4130 | 19.534 | 312.596 | 3958.47 | 712.06 | -774.47
| 4230 | 19.534 | 312.596 | 4052.72 | 734.7 | -799.08
| 4330 | 19.534 | 312.596 | 4146.96 | 757.33 | -823.7
| 4430 | 19.534 | 312.596 | 4241.2 | 779.96 | -848.31
| 4530 | 19.534 | 312.596 | 4335.45 | 802.59 | -872.93
| 4630 | 19.534 | 312.596 | 4429.69 | 825.22 | -897.54
| 4730 | 19.534 | 312.596 | 4523.94 | 847.85 | -922.16
| 4830 | 19.534 | 312.596 | 4618.18 | 870.48 | -946.77
| 4930 | 19.534 | 312.596 | 4712.43 | 893.11 | -971.38
| 5030 | 19.534 | 312.596 | 4806.67 | 915.74 | -996
| 5130 | 19.534 | 312.596 | 4900.91 | 938.37 | -1020.61
| 5230 | 19.534 | 312.596 | 4995.16 | 961 | -1045.23
| 5330 | 19.534 | 312.596 | 5089.4 | 983.64 | -1069.84
| 5430 | 19.534 | 312.596 | 5183.65 | 1006.27 | -1094.45
| 5530 | 19.534 | 312.596 | 5277.89 | 1028.9 | -1119.07
| 5630 | 19.534 | 312.596 | 5372.14 | 1051.53 | -1143.68
| 5730 | 19.534 | 312.596 | 5466.38 | 1074.16 | -1168.3
| 5830 | 19.534 | 312.596 | 5560.62 | 1096.79 | -1192.91
| 5930 | 19.534 | 312.596 | 5654.87 | 1119.42 | -1217.53
| 6030 | 19.534 | 312.596 | 5749.11 | 1142.05 | -1242.14
| 6130 | 19.534 | 312.596 | 5843.36 | 1164.68 | -1266.75
| 6230 | 19.534 | 312.596 | 5937.6 | 1187.31 | -1291.37
| 6330 | 19.534 | 312.596 | 6031.85 | 1209.94 | -1315.98
| 6430 | 19.534 | 312.596 | 6126.09 | 1232.57 | -1340.6
| 6484.3 | 19.534 | 312.596 | 6177.27 | 1244.86 | -1353.96
| 6530 | 17.108 | 301.996 | 6220.66 | 1253.6 | -1365.29
| 6630 | 14.612 | 269.87 | 6317.03 | 1261.38 | -1390.43
| 6730 | 17.113 | 237.754 | 6413.39 | 1253.49 | -1415.54
| 6830 | 23.035 | 217.709 | 6507.39 | 1230.11 | -1440
| 6930 | 30.441 | 206.226 | 6596.69 | 1191.83 | -1463.21
| 7030 | 38.482 | 199.035 | 6679.11 | 1139.58 | -1484.6
| 7130 | 46.829 | 194.047 | 6752.61 | 1074.66 | -1503.63
| 7230 | 55.34 | 190.275 | 6815.38 | 998.66 | -1519.85
| 7330 | 63.945 | 187.213 | 6865.88 | 913.46 | -1532.86
| 7430 | 72.606 | 184.575 | 6902.87 | 821.14 | -1542.32
| 7530 | 81.298 | 182.177 | 6925.42 | 723.99 | -1548.02
| 7629.94 | 90 | 179.89 | 6933 | 624.45 | -1549.8
| 7630 | 90 | 179.89 | 6933 | 624.4 | -1549.8
| 7730 | 90 | 179.89 | 6933 | 524.4 | -1549.61
| 7830 | 90 | 179.89 | 6933 | 424.4 | -1549.42
| 7930 | 90 | 179.89 | 6933 | 324.4 | -1549.22
| 8030 | 90 | 179.89 | 6933 | 224.4 | -1549.03
| 8130 | 90 | 179.89 | 6933 | 124.4 | -1548.84
| 8230 | 90 | 179.89 | 6933 | 24.4 | -1548.65
| 8330 | 90 | 179.89 | 6933 | -75.6 | -1548.45
| 8430 | 90 | 179.89 | 6933 | -175.6 | -1548.26
| 8530 | 90 | 179.89 | 6933 | -275.6 | -1548.07
| 8630 | 90 | 179.89 | 6933 | -375.6 | -1547.88
| 8730 | 90 | 179.89 | 6933 | -475.6 | -1547.69
| 8830 | 90 | 179.89 | 6933 | -575.6 | -1547.49
| 8930 | 90 | 179.89 | 6933 | -675.6 | -1547.3
| 9030 | 90 | 179.89 | 6933 | -775.6 | -1547.11
| 9130 | 90 | 179.89 | 6933 | -875.6 | -1546.92
| 9230 | 90 | 179.89 | 6933 | -975.6 | -1546.73
| 9330 | 90 | 179.89 | 6933 | -1075.6 | -1546.53
| 9430 | 90 | 179.89 | 6933 | -1175.6 | -1546.34
| 9530 | 90 | 179.89 | 6933 | -1275.6 | -1546.15
| 9630 | 90 | 179.89 | 6933 | -1375.6 | -1545.96
| 9730 | 90 | 179.89 | 6933 | -1475.6 | -1545.76
| 9830 | 90 | 179.89 | 6933 | -1575.6 | -1545.57
| 9930 | 90 | 179.89 | 6933 | -1675.6 | -1545.38
| 10030 | 90 | 179.89 | 6933 | -1775.6 | -1545.19
| 10130 | 90 | 179.89 | 6933 | -1875.6 | -1545
| 10230 | 90 | 179.89 | 6933 | -1975.6 | -1544.8
| 10330 | 90 | 179.89 | 6933 | -2075.6 | -1544.61
| 10430 | 90 | 179.89 | 6933 | -2175.6 | -1544.42
| 10530 | 90 | 179.89 | 6933 | -2275.6 | -1544.23
| 10630 | 90 | 179.89 | 6933 | -2375.6 | -1544.04
| 10730 | 90 | 179.89 | 6933 | -2475.6 | -1543.84
| 10830 | 90 | 179.89 | 6933 | -2575.6 | -1543.65
| 10930 | 90 | 179.89 | 6933 | -2675.6 | -1543.46
| 11030 | 90 | 179.89 | 6933 | -2775.6 | -1543.27
| 11130 | 90 | 179.89 | 6933 | -2875.6 | -1543.07
| 11230 | 90 | 179.89 | 6933 | -2975.6 | -1542.88
| 11330 | 90 | 179.89 | 6933 | -3075.6 | -1542.69
| 11430 | 90 | 179.89 | 6933 | -3175.6 | -1542.5
| 11530 | 90 | 179.89 | 6933 | -3275.6 | -1542.31
| 11630 | 90 | 179.89 | 6933 | -3375.6 | -1542.11
| 11730 | 90 | 179.89 | 6933 | -3475.6 | -1541.92
| 11830 | 90 | 179.89 | 6933 | -3575.6 | -1541.73
| 11930 | 90 | 179.89 | 6933 | -3675.59 | -1541.54
| 12030 | 90 | 179.89 | 6933 | -3775.59 | -1541.35
| 12130 | 90 | 179.89 | 6933 | -3875.59 | -1541.15
| 12230 | 90 | 179.89 | 6933 | -3975.59 | -1540.96
| 12330 | 90 | 179.89 | 6933 | -4075.59 | -1540.77
| 12430 | 90 | 179.89 | 6933 | -4175.59 | -1540.58
| 12530 | 90 | 179.89 | 6933 | -4275.59 | -1540.38
| 12630 | 90 | 179.89 | 6933 | -4375.59 | -1540.19
| 12730 | 90 | 179.89 | 6933 | -4475.59 | -1540
| 12830 | 90 | 179.89 | 6933 | -4575.59 | -1539.81
| 12930 | 90 | 179.89 | 6933 | -4675.59 | -1539.62
| 13030 | 90 | 179.89 | 6933 | -4775.59 | -1539.42
| 13130 | 90 | 179.89 | 6933 | -4875.59 | -1539.23
| 13230 | 90 | 179.89 | 6933 | -4975.59 | -1539.04
| 13330 | 90 | 179.89 | 6933 | -5075.59 | -1538.85
| 13430 | 90 | 179.89 | 6933 | -5175.59 | -1538.65
| 13530 | 90 | 179.89 | 6933 | -5275.59 | -1538.46
| 13630 | 90 | 179.89 | 6933 | -5375.59 | -1538.27
| 13730 | 90 | 179.89 | 6933 | -5475.59 | -1538.08
| 13830 | 90 | 179.89 | 6933 | -5575.59 | -1537.89
| 13930 | 90 | 179.89 | 6933 | -5675.59 | -1537.69
| 14030 | 90 | 179.89 | 6933 | -5775.59 | -1537.5
| 14130 | 90 | 179.89 | 6933 | -5875.59 | -1537.31
| 14230 | 90 | 179.89 | 6933 | -5975.59 | -1537.12
| 14330 | 90 | 179.89 | 6933 | -6075.59 | -1536.93
| 14430 | 90 | 179.89 | 6933 | -6175.59 | -1536.73
| 14530 | 90 | 179.89 | 6933 | -6275.59 | -1536.54
| 14630 | 90 | 179.89 | 6933 | -6375.59 | -1536.35
| 14730 | 90 | 179.89 | 6933 | -6475.59 | -1536.16
| 14830 | 90 | 179.89 | 6933 | -6575.59 | -1535.96
| 14930 | 90 | 179.89 | 6933 | -6675.59 | -1535.77
| 15030 | 90 | 179.89 | 6933 | -6775.59 | -1535.58
| 15130 | 90 | 179.89 | 6933 | -6875.59 | -1535.39
| 15230 | 90 | 179.89 | 6933 | -6975.59 | -1535.2
| 15330 | 90 | 179.89 | 6933 | -7075.59 | -1535
| 15430 | 90 | 179.89 | 6933 | -7175.59 | -1534.81
| 15530 | 90 | 179.89 | 6933 | -7275.59 | -1534.62
| 15630 | 90 | 179.89 | 6933 | -7375.59 | -1534.43
| 15730 | 90 | 179.89 | 6933 | -7475.59 | -1534.24
| 15830 | 90 | 179.89 | 6933 | -7575.59 | -1534.04
| 15930 | 90 | 179.89 | 6933 | -7675.59 | -1533.85
| 16030 | 90 | 179.89 | 6933 | -7775.59 | -1533.66
| 16130 | 90 | 179.89 | 6933 | -7875.59 | -1533.47
| 16230 | 90 | 179.89 | 6933 | -7975.59 | -1533.27
| 16330 | 90 | 179.89 | 6933 | -8075.59 | -1533.08
| 16430 | 90 | 179.89 | 6933 | -8175.59 | -1532.89
| 16530 | 90 | 179.89 | 6933 | -8275.59 | -1532.7
| 16630 | 90 | 179.89 | 6933 | -8375.59 | -1532.51
| 16730 | 90 | 179.89 | 6933 | -8475.59 | -1532.31
| 16830 | 90 | 179.89 | 6933 | -8575.59 | -1532.12
| 16930 | 90 | 179.89 | 6933 | -8675.59 | -1531.93
| 17030 | 90 | 179.89 | 6933 | -8775.59 | -1531.74
| 17130 | 90 | 179.89 | 6933 | -8875.59 | -1531.55
| 17230 | 90 | 179.89 | 6933 | -8975.59 | -1531.35
| 17330 | 90 | 179.89 | 6933 | -9075.58 | -1531.16
| 17430 | 90 | 179.89 | 6933 | -9175.58 | -1530.97
| 17530 | 90 | 179.89 | 6933 | -9275.58 | -1530.78
| 17630 | 90 | 179.89 | 6933 | -9375.58 | -1530.58
| 17730 | 90 | 179.89 | 6933 | -9475.58 | -1530.39
| 17795.99 | 90 | 179.89 | 6933 | -9541.58 | -1530.27
| 17801.82 | 90 | 179.89 | 6933 | -9547.4 | -1530.25

## Lookup (hidden)
North Reference | RetunValue | Grid Type | ReturnValue | Deviation Indicator | ReturnValue
| 3 |  | 5 |  | 4
True |  | SPCS-Colorado Central-NAD27 |  | Directional
Grid |  | SPCS-Colorado Central-NAD83 |  | High Angle
|  | SPCS-Colorado North-NAD27 |  | Horizontal
SPCS-Colorado North-NAD83
SPCS-Colorado South-NAD27
SPCS-Colorado South-NAD83
UTM-Zone 12 NAD27
UTM-Zone 12 NAD83
UTM-Zone 13 NAD27
UTM-Zone 13 NAD83