## Data
Header Information | measured depth (ft) | inclination (°) | azimuth (°) | true vertical depth (ft) | northing +N/-S (ft) | easting +E/-W (ft)
Operator Name | 0 | 0 | 182.391 | 0 | 0 | 0
NOBLE | 30 | 0 | 182.391 | 30 | 0 | 0
Operator Number | 130 | 0 | 182.391 | 130 | 0 | 0
100322 | 230 | 0 | 182.391 | 230 | 0 | 0
Well Name and Number | 330 | 0 | 182.391 | 330 | 0 | 0
BISHOP A08-655 | 430 | 0 | 182.391 | 430 | 0 | 0
API Number (if available) | 530 | 0 | 182.391 | 530 | 0 | 0
05-123-52078 | 630 | 0 | 182.391 | 630 | 0 | 0
Location: QQ SEC TWP RGE | 700 | 0 | 182.391 | 700 | 0 | 0
NENE SEC.07-T06N-R64W | 730 | 0.6 | 182.391 | 730 | -0.16 | -0.01
Citing Type: Planned or Actual | 830 | 2.6 | 182.391 | 829.96 | -2.95 | -0.12
Planned | 930 | 4.6 | 182.391 | 929.75 | -9.22 | -0.38
Deviation Indicator | 1030 | 6.6 | 182.391 | 1029.27 | -18.97 | -0.79
Horizontal | 1130 | 8.6 | 182.391 | 1128.39 | -32.18 | -1.34
North Reference | 1230 | 10.6 | 182.391 | 1226.98 | -48.84 | -2.04
Grid | 1330 | 12.6 | 182.391 | 1324.93 | -68.93 | -2.88
Grid Type | 1394.83 | 13.897 | 182.391 | 1388.04 | -83.78 | -3.5
SPCS-Colorado North-NAD83 | 1430 | 13.897 | 182.391 | 1422.18 | -92.22 | -3.85
| 1530 | 13.897 | 182.391 | 1519.25 | -116.21 | -4.85
| 1630 | 13.897 | 182.391 | 1616.32 | -140.21 | -5.85
| 1730 | 13.897 | 182.391 | 1713.4 | -164.21 | -6.86
| 1830 | 13.897 | 182.391 | 1810.47 | -188.2 | -7.86
| 1930 | 13.897 | 182.391 | 1907.54 | -212.2 | -8.86
| 2030 | 13.897 | 182.391 | 2004.62 | -236.19 | -9.86
| 2130 | 13.897 | 182.391 | 2101.69 | -260.19 | -10.86
| 2230 | 13.897 | 182.391 | 2198.76 | -284.19 | -11.87
| 2330 | 13.897 | 182.391 | 2295.84 | -308.18 | -12.87
| 2430 | 13.897 | 182.391 | 2392.91 | -332.18 | -13.87
| 2530 | 13.897 | 182.391 | 2489.98 | -356.18 | -14.87
| 2630 | 13.897 | 182.391 | 2587.05 | -380.17 | -15.87
| 2730 | 13.897 | 182.391 | 2684.13 | -404.17 | -16.88
| 2830 | 13.897 | 182.391 | 2781.2 | -428.16 | -17.88
| 2930 | 13.897 | 182.391 | 2878.27 | -452.16 | -18.88
| 3030 | 13.897 | 182.391 | 2975.35 | -476.16 | -19.88
| 3130 | 13.897 | 182.391 | 3072.42 | -500.15 | -20.88
| 3230 | 13.897 | 182.391 | 3169.49 | -524.15 | -21.88
| 3330 | 13.897 | 182.391 | 3266.57 | -548.15 | -22.89
| 3430 | 13.897 | 182.391 | 3363.64 | -572.14 | -23.89
| 3530 | 13.897 | 182.391 | 3460.71 | -596.14 | -24.89
| 3630 | 13.897 | 182.391 | 3557.79 | -620.13 | -25.89
| 3730 | 13.897 | 182.391 | 3654.86 | -644.13 | -26.89
| 3830 | 13.897 | 182.391 | 3751.93 | -668.13 | -27.9
| 3930 | 13.897 | 182.391 | 3849 | -692.12 | -28.9
| 4030 | 13.897 | 182.391 | 3946.08 | -716.12 | -29.9
| 4130 | 13.897 | 182.391 | 4043.15 | -740.12 | -30.9
| 4230 | 13.897 | 182.391 | 4140.22 | -764.11 | -31.9
| 4330 | 13.897 | 182.391 | 4237.3 | -788.11 | -32.91
| 4430 | 13.897 | 182.391 | 4334.37 | -812.11 | -33.91
| 4530 | 13.897 | 182.391 | 4431.44 | -836.1 | -34.91
| 4630 | 13.897 | 182.391 | 4528.52 | -860.1 | -35.91
| 4730 | 13.897 | 182.391 | 4625.59 | -884.09 | -36.91
| 4830 | 13.897 | 182.391 | 4722.66 | -908.09 | -37.92
| 4930 | 13.897 | 182.391 | 4819.73 | -932.09 | -38.92
| 5030 | 13.897 | 182.391 | 4916.81 | -956.08 | -39.92
| 5130 | 13.897 | 182.391 | 5013.88 | -980.08 | -40.92
| 5230 | 13.897 | 182.391 | 5110.95 | -1004.08 | -41.92
| 5330 | 13.897 | 182.391 | 5208.03 | -1028.07 | -42.93
| 5430 | 13.897 | 182.391 | 5305.1 | -1052.07 | -43.93
| 5530 | 13.897 | 182.391 | 5402.17 | -1076.06 | -44.93
| 5630 | 13.897 | 182.391 | 5499.25 | -1100.06 | -45.93
| 5730 | 13.897 | 182.391 | 5596.32 | -1124.06 | -46.93
| 5830 | 13.897 | 182.391 | 5693.39 | -1148.05 | -47.93
| 5930 | 13.897 | 182.391 | 5790.46 | -1172.05 | -48.94
| 6030 | 13.897 | 182.391 | 5887.54 | -1196.05 | -49.94
| 6130 | 13.897 | 182.391 | 5984.61 | -1220.04 | -50.94
| 6230 | 13.897 | 182.391 | 6081.68 | -1244.04 | -51.94
| 6330 | 13.897 | 182.391 | 6178.76 | -1268.03 | -52.94
| 6420.38 | 13.897 | 182.391 | 6266.49 | -1289.72 | -53.85
| 6430 | 13.875 | 178.782 | 6275.83 | -1292.03 | -53.87
| 6530 | 16.534 | 145.436 | 6372.5 | -1315.78 | -45.53
| 6630 | 22.649 | 125.417 | 6466.77 | -1338.71 | -21.72
| 6730 | 30.188 | 114.247 | 6556.32 | -1360.23 | 16.98
| 6830 | 38.316 | 107.336 | 6638.94 | -1379.84 | 69.6
| 6930 | 46.725 | 102.569 | 6712.6 | -1397.03 | 134.86
| 7030 | 55.283 | 98.975 | 6775.48 | -1411.39 | 211.14
| 7130 | 63.927 | 96.062 | 6826.03 | -1422.57 | 296.58
| 7230 | 72.621 | 93.554 | 6863.02 | -1430.29 | 389.05
| 7330 | 81.343 | 91.275 | 6885.53 | -1434.35 | 486.3
| 7429.1 | 90 | 89.12 | 6893 | -1434.68 | 585.01
| 7430 | 90 | 89.12 | 6893 | -1434.67 | 585.91
| 7530 | 90 | 89.12 | 6893 | -1433.14 | 685.9
| 7630 | 90 | 89.12 | 6893 | -1431.6 | 785.89
| 7730 | 90 | 89.12 | 6893 | -1430.06 | 885.88
| 7830 | 90 | 89.12 | 6893 | -1428.53 | 985.87
| 7930 | 90 | 89.12 | 6893 | -1426.99 | 1085.85
| 8030 | 90 | 89.12 | 6893 | -1425.46 | 1185.84
| 8130 | 90 | 89.12 | 6893 | -1423.92 | 1285.83
| 8230 | 90 | 89.12 | 6893 | -1422.39 | 1385.82
| 8330 | 90 | 89.12 | 6893 | -1420.85 | 1485.81
| 8430 | 90 | 89.12 | 6893 | -1419.32 | 1585.79
| 8530 | 90 | 89.12 | 6893 | -1417.78 | 1685.78
| 8630 | 90 | 89.12 | 6893 | -1416.25 | 1785.77
| 8730 | 90 | 89.12 | 6893 | -1414.71 | 1885.76
| 8830 | 90 | 89.12 | 6893 | -1413.18 | 1985.75
| 8930 | 90 | 89.12 | 6893 | -1411.64 | 2085.74
| 9030 | 90 | 89.12 | 6893 | -1410.1 | 2185.72
| 9130 | 90 | 89.12 | 6893 | -1408.57 | 2285.71
| 9230 | 90 | 89.12 | 6893 | -1407.03 | 2385.7
| 9330 | 90 | 89.12 | 6893 | -1405.5 | 2485.69
| 9430 | 90 | 89.12 | 6893 | -1403.96 | 2585.68
| 9530 | 90 | 89.12 | 6893 | -1402.43 | 2685.66
| 9630 | 90 | 89.12 | 6893 | -1400.89 | 2785.65
| 9730 | 90 | 89.12 | 6893 | -1399.36 | 2885.64
| 9830 | 90 | 89.12 | 6893 | -1397.82 | 2985.63
| 9930 | 90 | 89.12 | 6893 | -1396.29 | 3085.62
| 10030 | 90 | 89.12 | 6893 | -1394.75 | 3185.61
| 10130 | 90 | 89.12 | 6893 | -1393.22 | 3285.59
| 10230 | 90 | 89.12 | 6893 | -1391.68 | 3385.58
| 10330 | 90 | 89.12 | 6893 | -1390.14 | 3485.57
| 10430 | 90 | 89.12 | 6893 | -1388.61 | 3585.56
| 10530 | 90 | 89.12 | 6893 | -1387.07 | 3685.55
| 10630 | 90 | 89.12 | 6893 | -1385.54 | 3785.54
| 10730 | 90 | 89.12 | 6893 | -1384 | 3885.52
| 10830 | 90 | 89.12 | 6893 | -1382.47 | 3985.51
| 10930 | 90 | 89.12 | 6893 | -1380.93 | 4085.5
| 11030 | 90 | 89.12 | 6893 | -1379.4 | 4185.49
| 11130 | 90 | 89.12 | 6893 | -1377.86 | 4285.48
| 11230 | 90 | 89.12 | 6893 | -1376.33 | 4385.46
| 11330 | 90 | 89.12 | 6893 | -1374.79 | 4485.45
| 11430 | 90 | 89.12 | 6893 | -1373.26 | 4585.44
| 11530 | 90 | 89.12 | 6893 | -1371.72 | 4685.43
| 11630 | 90 | 89.12 | 6893 | -1370.19 | 4785.42
| 11730 | 90 | 89.12 | 6893 | -1368.65 | 4885.41
| 11830 | 90 | 89.12 | 6893 | -1367.11 | 4985.39
| 11930 | 90 | 89.12 | 6893 | -1365.58 | 5085.38
| 12030 | 90 | 89.12 | 6893 | -1364.04 | 5185.37
| 12130 | 90 | 89.12 | 6893 | -1362.51 | 5285.36
| 12230 | 90 | 89.12 | 6893 | -1360.97 | 5385.35
| 12330 | 90 | 89.12 | 6893 | -1359.44 | 5485.33
| 12430 | 90 | 89.12 | 6893 | -1357.9 | 5585.32
| 12530 | 90 | 89.12 | 6893 | -1356.37 | 5685.31
| 12630 | 90 | 89.12 | 6893 | -1354.83 | 5785.3
| 12730 | 90 | 89.12 | 6893 | -1353.3 | 5885.29
| 12830 | 90 | 89.12 | 6893 | -1351.76 | 5985.28
| 12930 | 90 | 89.12 | 6893 | -1350.23 | 6085.26
| 13030 | 90 | 89.12 | 6893 | -1348.69 | 6185.25
| 13130 | 90 | 89.12 | 6893 | -1347.15 | 6285.24
| 13230 | 90 | 89.12 | 6893 | -1345.62 | 6385.23
| 13330 | 90 | 89.12 | 6893 | -1344.08 | 6485.22
| 13430 | 90 | 89.12 | 6893 | -1342.55 | 6585.2
| 13530 | 90 | 89.12 | 6893 | -1341.01 | 6685.19
| 13630 | 90 | 89.12 | 6893 | -1339.48 | 6785.18
| 13730 | 90 | 89.12 | 6893 | -1337.94 | 6885.17
| 13830 | 90 | 89.12 | 6893 | -1336.41 | 6985.16
| 13930 | 90 | 89.12 | 6893 | -1334.87 | 7085.15
| 14030 | 90 | 89.12 | 6893 | -1333.34 | 7185.13
| 14130 | 90 | 89.12 | 6893 | -1331.8 | 7285.12
| 14230 | 90 | 89.12 | 6893 | -1330.27 | 7385.11
| 14330 | 90 | 89.12 | 6893 | -1328.73 | 7485.1
| 14430 | 90 | 89.12 | 6893 | -1327.19 | 7585.09
| 14530 | 90 | 89.12 | 6893 | -1325.66 | 7685.08
| 14630 | 90 | 89.12 | 6893 | -1324.12 | 7785.06
| 14730 | 90 | 89.12 | 6893 | -1322.59 | 7885.05
| 14830 | 90 | 89.12 | 6893 | -1321.05 | 7985.04
| 14930 | 90 | 89.12 | 6893 | -1319.52 | 8085.03
| 15030 | 90 | 89.12 | 6893 | -1317.98 | 8185.02
| 15130 | 90 | 89.12 | 6893 | -1316.45 | 8285
| 15230 | 90 | 89.12 | 6893 | -1314.91 | 8384.99
| 15330 | 90 | 89.12 | 6893 | -1313.38 | 8484.98
| 15430 | 90 | 89.12 | 6893 | -1311.84 | 8584.97
| 15530 | 90 | 89.12 | 6893 | -1310.31 | 8684.96
| 15630 | 90 | 89.12 | 6893 | -1308.77 | 8784.95
| 15730 | 90 | 89.12 | 6893 | -1307.24 | 8884.93
| 15830 | 90 | 89.12 | 6893 | -1305.7 | 8984.92
| 15930 | 90 | 89.12 | 6893 | -1304.16 | 9084.91
| 16030 | 90 | 89.12 | 6893 | -1302.63 | 9184.9
| 16130 | 90 | 89.12 | 6893 | -1301.09 | 9284.89
| 16230 | 90 | 89.12 | 6893 | -1299.56 | 9384.87
| 16330 | 90 | 89.12 | 6893 | -1298.02 | 9484.86
| 16430 | 90 | 89.12 | 6893 | -1296.49 | 9584.85
| 16530 | 90 | 89.12 | 6893 | -1294.95 | 9684.84
| 16630 | 90 | 89.12 | 6893 | -1293.42 | 9784.83
| 16730 | 90 | 89.12 | 6893 | -1291.88 | 9884.82
| 16830 | 90 | 89.12 | 6893 | -1290.35 | 9984.8
| 16930 | 90 | 89.12 | 6893 | -1288.81 | 10084.79
| 17030 | 90 | 89.12 | 6893 | -1287.28 | 10184.78
| 17130 | 90 | 89.12 | 6893 | -1285.74 | 10284.77
| 17230 | 90 | 89.12 | 6893 | -1284.2 | 10384.76
| 17330 | 90 | 89.12 | 6893 | -1282.67 | 10484.75
| 17430 | 90 | 89.12 | 6893 | -1281.13 | 10584.73
| 17530 | 90 | 89.12 | 6893 | -1279.6 | 10684.72
| 17607.01 | 90 | 89.12 | 6893 | -1278.42 | 10761.72

## Lookup (hidden)
North Reference | RetunValue | Grid Type | ReturnValue | Deviation Indicator | ReturnValue
| 3 |  | 5 |  | 4
True |  | SPCS-Colorado Central-NAD27 |  | Directional
Grid |  | SPCS-Colorado Central-NAD83 |  | High Angle
|  | SPCS-Colorado North-NAD27 |  | Horizontal
SPCS-Colorado North-NAD83
SPCS-Colorado South-NAD27
SPCS-Colorado South-NAD83
UTM-Zone 12 NAD27
UTM-Zone 12 NAD83
UTM-Zone 13 NAD27
UTM-Zone 13 NAD83