## Data
Header Information | measured depth (ft) | inclination (°) | azimuth (°) | true vertical depth (ft) | northing +N/-S (ft) | easting +E/-W (ft)
Operator Name | 0 | 0 | 182.941 | 0 | 0 | 0
NOBLE | 30 | 0 | 182.941 | 30 | 0 | 0
Operator Number | 130 | 0 | 182.941 | 130 | 0 | 0
100322 | 230 | 0 | 182.941 | 230 | 0 | 0
Well Name and Number | 330 | 0 | 182.941 | 330 | 0 | 0
BISHOP A08-665 | 430 | 0 | 182.941 | 430 | 0 | 0
API Number (if available) | 530 | 0 | 182.941 | 530 | 0 | 0
05-123-52077 | 630 | 0 | 182.941 | 630 | 0 | 0
Location: QQ SEC TWP RGE | 730 | 0 | 182.941 | 730 | 0 | 0
NENE SEC.07-T06N-R64W | 750 | 0 | 182.941 | 750 | 0 | 0
Citing Type: Planned or Actual | 830 | 1.6 | 182.941 | 829.99 | -1.12 | -0.06
Planned | 930 | 3.6 | 182.941 | 929.88 | -5.65 | -0.29
Deviation Indicator | 1030 | 5.6 | 182.941 | 1029.55 | -13.65 | -0.7
Horizontal | 1130 | 7.6 | 182.941 | 1128.89 | -25.13 | -1.29
North Reference | 1131.97 | 7.639 | 182.941 | 1130.84 | -25.39 | -1.3
Grid | 1230 | 7.639 | 182.941 | 1228 | -38.41 | -1.97
Grid Type | 1330 | 7.639 | 182.941 | 1327.11 | -51.68 | -2.66
SPCS-Colorado North-NAD83 | 1430 | 7.639 | 182.941 | 1426.22 | -64.96 | -3.34
| 1530 | 7.639 | 182.941 | 1525.34 | -78.24 | -4.02
| 1630 | 7.639 | 182.941 | 1624.45 | -91.51 | -4.7
| 1730 | 7.639 | 182.941 | 1723.56 | -104.79 | -5.38
| 1830 | 7.639 | 182.941 | 1822.67 | -118.07 | -6.07
| 1930 | 7.639 | 182.941 | 1921.79 | -131.34 | -6.75
| 2030 | 7.639 | 182.941 | 2020.9 | -144.62 | -7.43
| 2130 | 7.639 | 182.941 | 2120.01 | -157.9 | -8.11
| 2230 | 7.639 | 182.941 | 2219.12 | -171.17 | -8.79
| 2330 | 7.639 | 182.941 | 2318.24 | -184.45 | -9.48
| 2430 | 7.639 | 182.941 | 2417.35 | -197.73 | -10.16
| 2530 | 7.639 | 182.941 | 2516.46 | -211 | -10.84
| 2630 | 7.639 | 182.941 | 2615.57 | -224.28 | -11.52
| 2730 | 7.639 | 182.941 | 2714.69 | -237.55 | -12.2
| 2830 | 7.639 | 182.941 | 2813.8 | -250.83 | -12.89
| 2930 | 7.639 | 182.941 | 2912.91 | -264.11 | -13.57
| 3030 | 7.639 | 182.941 | 3012.02 | -277.38 | -14.25
| 3130 | 7.639 | 182.941 | 3111.14 | -290.66 | -14.93
| 3230 | 7.639 | 182.941 | 3210.25 | -303.94 | -15.61
| 3330 | 7.639 | 182.941 | 3309.36 | -317.21 | -16.3
| 3430 | 7.639 | 182.941 | 3408.47 | -330.49 | -16.98
| 3530 | 7.639 | 182.941 | 3507.58 | -343.77 | -17.66
| 3630 | 7.639 | 182.941 | 3606.7 | -357.04 | -18.34
| 3730 | 7.639 | 182.941 | 3705.81 | -370.32 | -19.03
| 3830 | 7.639 | 182.941 | 3804.92 | -383.59 | -19.71
| 3930 | 7.639 | 182.941 | 3904.03 | -396.87 | -20.39
| 4030 | 7.639 | 182.941 | 4003.15 | -410.15 | -21.07
| 4130 | 7.639 | 182.941 | 4102.26 | -423.42 | -21.75
| 4230 | 7.639 | 182.941 | 4201.37 | -436.7 | -22.44
| 4330 | 7.639 | 182.941 | 4300.48 | -449.98 | -23.12
| 4430 | 7.639 | 182.941 | 4399.6 | -463.25 | -23.8
| 4530 | 7.639 | 182.941 | 4498.71 | -476.53 | -24.48
| 4630 | 7.639 | 182.941 | 4597.82 | -489.81 | -25.16
| 4730 | 7.639 | 182.941 | 4696.93 | -503.08 | -25.85
| 4830 | 7.639 | 182.941 | 4796.05 | -516.36 | -26.53
| 4930 | 7.639 | 182.941 | 4895.16 | -529.64 | -27.21
| 5030 | 7.639 | 182.941 | 4994.27 | -542.91 | -27.89
| 5130 | 7.639 | 182.941 | 5093.38 | -556.19 | -28.57
| 5230 | 7.639 | 182.941 | 5192.5 | -569.46 | -29.26
| 5330 | 7.639 | 182.941 | 5291.61 | -582.74 | -29.94
| 5430 | 7.639 | 182.941 | 5390.72 | -596.02 | -30.62
| 5530 | 7.639 | 182.941 | 5489.83 | -609.29 | -31.3
| 5630 | 7.639 | 182.941 | 5588.95 | -622.57 | -31.98
| 5730 | 7.639 | 182.941 | 5688.06 | -635.85 | -32.67
| 5830 | 7.639 | 182.941 | 5787.17 | -649.12 | -33.35
| 5930 | 7.639 | 182.941 | 5886.28 | -662.4 | -34.03
| 6030 | 7.639 | 182.941 | 5985.4 | -675.68 | -34.71
| 6130 | 7.639 | 182.941 | 6084.51 | -688.95 | -35.4
| 6230 | 7.639 | 182.941 | 6183.62 | -702.23 | -36.08
| 6262.04 | 7.639 | 182.941 | 6215.38 | -706.48 | -36.3
| 6330 | 9.452 | 142.597 | 6282.64 | -715.44 | -33.14
| 6430 | 16.436 | 116.072 | 6380.12 | -728.2 | -15.4
| 6530 | 24.738 | 105.979 | 6473.68 | -740.2 | 17.49
| 6630 | 33.388 | 100.809 | 6561.02 | -751.15 | 64.73
| 6730 | 42.172 | 97.589 | 6639.98 | -760.76 | 125.15
| 6830 | 51.02 | 95.311 | 6708.63 | -768.81 | 197.28
| 6930 | 59.902 | 93.543 | 6765.28 | -775.09 | 279.32
| 7030 | 68.803 | 92.069 | 6808.52 | -779.46 | 369.27
| 7130 | 77.716 | 90.764 | 6837.29 | -781.79 | 464.9
| 7230 | 86.635 | 89.545 | 6850.89 | -782.05 | 563.87
| 7267.72 | 90 | 89.094 | 6852 | -781.6 | 601.57
| 7330 | 90 | 89.094 | 6852 | -780.62 | 663.84
| 7430 | 90 | 89.094 | 6852 | -779.03 | 763.83
| 7530 | 90 | 89.094 | 6852 | -777.45 | 863.81
| 7630 | 90 | 89.094 | 6852 | -775.87 | 963.8
| 7730 | 90 | 89.094 | 6852 | -774.29 | 1063.79
| 7830 | 90 | 89.094 | 6852 | -772.71 | 1163.78
| 7930 | 90 | 89.094 | 6852 | -771.13 | 1263.76
| 8030 | 90 | 89.094 | 6852 | -769.55 | 1363.75
| 8130 | 90 | 89.094 | 6852 | -767.96 | 1463.74
| 8230 | 90 | 89.094 | 6852 | -766.38 | 1563.73
| 8330 | 90 | 89.094 | 6852 | -764.8 | 1663.71
| 8430 | 90 | 89.094 | 6852 | -763.22 | 1763.7
| 8530 | 90 | 89.094 | 6852 | -761.64 | 1863.69
| 8630 | 90 | 89.094 | 6852 | -760.06 | 1963.68
| 8730 | 90 | 89.094 | 6852 | -758.47 | 2063.66
| 8830 | 90 | 89.094 | 6852 | -756.89 | 2163.65
| 8930 | 90 | 89.094 | 6852 | -755.31 | 2263.64
| 9030 | 90 | 89.094 | 6852 | -753.73 | 2363.63
| 9130 | 90 | 89.094 | 6852 | -752.15 | 2463.61
| 9230 | 90 | 89.094 | 6852 | -750.57 | 2563.6
| 9330 | 90 | 89.094 | 6852 | -748.98 | 2663.59
| 9378.07 | 90 | 89.094 | 6852 | -748.22 | 2711.65
| 9398.1 | 90.401 | 89.094 | 6851.93 | -747.91 | 2731.68
| 9430 | 90.401 | 89.094 | 6851.71 | -747.4 | 2763.57
| 9530 | 90.401 | 89.094 | 6851.01 | -745.82 | 2863.56
| 9630 | 90.401 | 89.094 | 6850.31 | -744.24 | 2963.55
| 9730 | 90.401 | 89.094 | 6849.61 | -742.66 | 3063.53
| 9830 | 90.401 | 89.094 | 6848.91 | -741.08 | 3163.52
| 9930 | 90.401 | 89.094 | 6848.21 | -739.49 | 3263.5
| 10030 | 90.401 | 89.094 | 6847.51 | -737.91 | 3363.49
| 10130 | 90.401 | 89.094 | 6846.81 | -736.33 | 3463.47
| 10230 | 90.401 | 89.094 | 6846.11 | -734.75 | 3563.46
| 10330 | 90.401 | 89.094 | 6845.42 | -733.17 | 3663.44
| 10430 | 90.401 | 89.094 | 6844.72 | -731.58 | 3763.43
| 10530 | 90.401 | 89.094 | 6844.02 | -730 | 3863.41
| 10630 | 90.401 | 89.094 | 6843.32 | -728.42 | 3963.4
| 10730 | 90.401 | 89.094 | 6842.62 | -726.84 | 4063.38
| 10830 | 90.401 | 89.094 | 6841.92 | -725.26 | 4163.37
| 10930 | 90.401 | 89.094 | 6841.22 | -723.68 | 4263.35
| 11030 | 90.401 | 89.094 | 6840.52 | -722.09 | 4363.34
| 11130 | 90.401 | 89.094 | 6839.82 | -720.51 | 4463.32
| 11230 | 90.401 | 89.094 | 6839.12 | -718.93 | 4563.31
| 11330 | 90.401 | 89.094 | 6838.43 | -717.35 | 4663.29
| 11430 | 90.401 | 89.094 | 6837.73 | -715.77 | 4763.28
| 11530 | 90.401 | 89.094 | 6837.03 | -714.18 | 4863.26
| 11533.97 | 90.401 | 89.094 | 6837 | -714.12 | 4867.23
| 11555.67 | 90.184 | 89.094 | 6836.89 | -713.78 | 4888.93
| 11630 | 90.184 | 89.094 | 6836.65 | -712.6 | 4963.25
| 11730 | 90.184 | 89.094 | 6836.33 | -711.02 | 5063.23
| 11830 | 90.184 | 89.094 | 6836.01 | -709.44 | 5163.22
| 11930 | 90.184 | 89.094 | 6835.69 | -707.86 | 5263.21
| 12030 | 90.184 | 89.094 | 6835.37 | -706.28 | 5363.2
| 12130 | 90.184 | 89.094 | 6835.05 | -704.69 | 5463.18
| 12230 | 90.184 | 89.094 | 6834.73 | -703.11 | 5563.17
| 12330 | 90.184 | 89.094 | 6834.41 | -701.53 | 5663.16
| 12430 | 90.184 | 89.094 | 6834.09 | -699.95 | 5763.14
| 12530 | 90.184 | 89.094 | 6833.77 | -698.37 | 5863.13
| 12630 | 90.184 | 89.094 | 6833.45 | -696.78 | 5963.12
| 12730 | 90.184 | 89.094 | 6833.13 | -695.2 | 6063.1
| 12830 | 90.184 | 89.094 | 6832.81 | -693.62 | 6163.09
| 12930 | 90.184 | 89.094 | 6832.49 | -692.04 | 6263.08
| 13030 | 90.184 | 89.094 | 6832.17 | -690.46 | 6363.07
| 13130 | 90.184 | 89.094 | 6831.85 | -688.87 | 6463.05
| 13230 | 90.184 | 89.094 | 6831.53 | -687.29 | 6563.04
| 13330 | 90.184 | 89.094 | 6831.21 | -685.71 | 6663.03
| 13430 | 90.184 | 89.094 | 6830.89 | -684.13 | 6763.01
| 13530 | 90.184 | 89.094 | 6830.57 | -682.55 | 6863
| 13630 | 90.184 | 89.094 | 6830.24 | -680.97 | 6962.99
| 13730 | 90.184 | 89.094 | 6829.92 | -679.38 | 7062.97
| 13830 | 90.184 | 89.094 | 6829.6 | -677.8 | 7162.96
| 13930 | 90.184 | 89.094 | 6829.28 | -676.22 | 7262.95
| 14030 | 90.184 | 89.094 | 6828.96 | -674.64 | 7362.93
| 14130 | 90.184 | 89.094 | 6828.64 | -673.06 | 7462.92
| 14230 | 90.184 | 89.094 | 6828.32 | -671.47 | 7562.91
| 14330 | 90.184 | 89.094 | 6828 | -669.89 | 7662.9
| 14430 | 90.184 | 89.094 | 6827.68 | -668.31 | 7762.88
| 14530 | 90.184 | 89.094 | 6827.36 | -666.73 | 7862.87
| 14630 | 90.184 | 89.094 | 6827.04 | -665.15 | 7962.86
| 14730 | 90.184 | 89.094 | 6826.72 | -663.56 | 8062.84
| 14830 | 90.184 | 89.094 | 6826.4 | -661.98 | 8162.83
| 14930 | 90.184 | 89.094 | 6826.08 | -660.4 | 8262.82
| 15030 | 90.184 | 89.094 | 6825.76 | -658.82 | 8362.8
| 15130 | 90.184 | 89.094 | 6825.44 | -657.24 | 8462.79
| 15230 | 90.184 | 89.094 | 6825.12 | -655.66 | 8562.78
| 15330 | 90.184 | 89.094 | 6824.8 | -654.07 | 8662.77
| 15430 | 90.184 | 89.094 | 6824.48 | -652.49 | 8762.75
| 15530 | 90.184 | 89.094 | 6824.16 | -650.91 | 8862.74
| 15630 | 90.184 | 89.094 | 6823.84 | -649.33 | 8962.73
| 15730 | 90.184 | 89.094 | 6823.52 | -647.75 | 9062.71
| 15830 | 90.184 | 89.094 | 6823.2 | -646.16 | 9162.7
| 15930 | 90.184 | 89.094 | 6822.88 | -644.58 | 9262.69
| 16030 | 90.184 | 89.094 | 6822.56 | -643 | 9362.67
| 16130 | 90.184 | 89.094 | 6822.24 | -641.42 | 9462.66
| 16230 | 90.184 | 89.094 | 6821.92 | -639.84 | 9562.65
| 16330 | 90.184 | 89.094 | 6821.6 | -638.25 | 9662.64
| 16430 | 90.184 | 89.094 | 6821.28 | -636.67 | 9762.62
| 16530 | 90.184 | 89.094 | 6820.96 | -635.09 | 9862.61
| 16630 | 90.184 | 89.094 | 6820.64 | -633.51 | 9962.6
| 16730 | 90.184 | 89.094 | 6820.31 | -631.93 | 10062.58
| 16830 | 90.184 | 89.094 | 6819.99 | -630.35 | 10162.57
| 16930 | 90.184 | 89.094 | 6819.67 | -628.76 | 10262.56
| 17030 | 90.184 | 89.094 | 6819.35 | -627.18 | 10362.54
| 17130 | 90.184 | 89.094 | 6819.03 | -625.6 | 10462.53
| 17230 | 90.184 | 89.094 | 6818.71 | -624.02 | 10562.52
| 17330 | 90.184 | 89.094 | 6818.39 | -622.44 | 10662.51
| 17430 | 90.184 | 89.094 | 6818.07 | -620.85 | 10762.49
| 17452.67 | 90.184 | 89.094 | 6818 | -620.5 | 10785.16

## Lookup (hidden)
North Reference | RetunValue | Grid Type | ReturnValue | Deviation Indicator | ReturnValue
| 3 |  | 5 |  | 4
True |  | SPCS-Colorado Central-NAD27 |  | Directional
Grid |  | SPCS-Colorado Central-NAD83 |  | High Angle
|  | SPCS-Colorado North-NAD27 |  | Horizontal
SPCS-Colorado North-NAD83
SPCS-Colorado South-NAD27
SPCS-Colorado South-NAD83
UTM-Zone 12 NAD27
UTM-Zone 12 NAD83
UTM-Zone 13 NAD27
UTM-Zone 13 NAD83