## Data
Header Information | measured depth (ft) | inclination (°) | azimuth (°) | true vertical depth (ft) | northing +N/-S (ft) | easting +E/-W (ft)
Operator Name | 0 | 0 | 359.881 | 0 | 0 | 0
NOBLE | 30 | 0 | 359.881 | 30 | 0 | 0
Operator Number | 130 | 0 | 359.881 | 130 | 0 | 0
100322 | 230 | 0 | 359.881 | 230 | 0 | 0
Well Name and Number | 330 | 0 | 359.881 | 330 | 0 | 0
BISHOP A08-685 | 430 | 0 | 359.881 | 430 | 0 | 0
API Number (if available) | 530 | 0 | 359.881 | 530 | 0 | 0
05-123-52075 | 630 | 0 | 359.881 | 630 | 0 | 0
Location: QQ SEC TWP RGE | 700 | 0 | 359.881 | 700 | 0 | 0
NENE SEC.07-T06N-R64W | 730 | 0.6 | 359.881 | 730 | 0.16 | 0
Citing Type: Planned or Actual | 830 | 2.6 | 359.881 | 829.96 | 2.95 | -0.01
Planned | 930 | 4.6 | 359.881 | 929.75 | 9.23 | -0.02
Deviation Indicator | 944.1 | 4.882 | 359.881 | 943.8 | 10.39 | -0.02
Horizontal | 1030 | 4.882 | 359.881 | 1029.39 | 17.7 | -0.04
North Reference | 1130 | 4.882 | 359.881 | 1129.03 | 26.21 | -0.05
Grid | 1230 | 4.882 | 359.881 | 1228.67 | 34.72 | -0.07
Grid Type | 1330 | 4.882 | 359.881 | 1328.3 | 43.23 | -0.09
SPCS-Colorado North-NAD83 | 1430 | 4.882 | 359.881 | 1427.94 | 51.74 | -0.11
| 1530 | 4.882 | 359.881 | 1527.58 | 60.26 | -0.13
| 1630 | 4.882 | 359.881 | 1627.22 | 68.77 | -0.14
| 1730 | 4.882 | 359.881 | 1726.85 | 77.28 | -0.16
| 1830 | 4.882 | 359.881 | 1826.49 | 85.79 | -0.18
| 1930 | 4.882 | 359.881 | 1926.13 | 94.3 | -0.2
| 2030 | 4.882 | 359.881 | 2025.77 | 102.81 | -0.21
| 2130 | 4.882 | 359.881 | 2125.4 | 111.32 | -0.23
| 2230 | 4.882 | 359.881 | 2225.04 | 119.83 | -0.25
| 2330 | 4.882 | 359.881 | 2324.68 | 128.34 | -0.27
| 2430 | 4.882 | 359.881 | 2424.31 | 136.85 | -0.28
| 2530 | 4.882 | 359.881 | 2523.95 | 145.36 | -0.3
| 2630 | 4.882 | 359.881 | 2623.59 | 153.87 | -0.32
| 2730 | 4.882 | 359.881 | 2723.23 | 162.38 | -0.34
| 2830 | 4.882 | 359.881 | 2822.86 | 170.89 | -0.36
| 2930 | 4.882 | 359.881 | 2922.5 | 179.4 | -0.37
| 3030 | 4.882 | 359.881 | 3022.14 | 187.91 | -0.39
| 3130 | 4.882 | 359.881 | 3121.77 | 196.42 | -0.41
| 3230 | 4.882 | 359.881 | 3221.41 | 204.93 | -0.43
| 3330 | 4.882 | 359.881 | 3321.05 | 213.44 | -0.44
| 3430 | 4.882 | 359.881 | 3420.69 | 221.95 | -0.46
| 3530 | 4.882 | 359.881 | 3520.32 | 230.46 | -0.48
| 3630 | 4.882 | 359.881 | 3619.96 | 238.97 | -0.5
| 3730 | 4.882 | 359.881 | 3719.6 | 247.48 | -0.52
| 3830 | 4.882 | 359.881 | 3819.24 | 255.99 | -0.53
| 3930 | 4.882 | 359.881 | 3918.87 | 264.5 | -0.55
| 4030 | 4.882 | 359.881 | 4018.51 | 273.01 | -0.57
| 4130 | 4.882 | 359.881 | 4118.15 | 281.52 | -0.59
| 4230 | 4.882 | 359.881 | 4217.78 | 290.03 | -0.6
| 4330 | 4.882 | 359.881 | 4317.42 | 298.54 | -0.62
| 4430 | 4.882 | 359.881 | 4417.06 | 307.05 | -0.64
| 4530 | 4.882 | 359.881 | 4516.7 | 315.57 | -0.66
| 4630 | 4.882 | 359.881 | 4616.33 | 324.08 | -0.67
| 4730 | 4.882 | 359.881 | 4715.97 | 332.59 | -0.69
| 4830 | 4.882 | 359.881 | 4815.61 | 341.1 | -0.71
| 4930 | 4.882 | 359.881 | 4915.24 | 349.61 | -0.73
| 5030 | 4.882 | 359.881 | 5014.88 | 358.12 | -0.75
| 5130 | 4.882 | 359.881 | 5114.52 | 366.63 | -0.76
| 5230 | 4.882 | 359.881 | 5214.16 | 375.14 | -0.78
| 5330 | 4.882 | 359.881 | 5313.79 | 383.65 | -0.8
| 5430 | 4.882 | 359.881 | 5413.43 | 392.16 | -0.82
| 5530 | 4.882 | 359.881 | 5513.07 | 400.67 | -0.83
| 5630 | 4.882 | 359.881 | 5612.7 | 409.18 | -0.85
| 5730 | 4.882 | 359.881 | 5712.34 | 417.69 | -0.87
| 5830 | 4.882 | 359.881 | 5811.98 | 426.2 | -0.89
| 5930 | 4.882 | 359.881 | 5911.62 | 434.71 | -0.9
| 6030 | 4.882 | 359.881 | 6011.25 | 443.22 | -0.92
| 6130 | 4.882 | 359.881 | 6110.89 | 451.73 | -0.94
| 6229.95 | 4.882 | 359.881 | 6210.48 | 460.24 | -0.96
| 6230 | 4.882 | 359.937 | 6210.53 | 460.24 | -0.96
| 6330 | 10.296 | 61.002 | 6309.75 | 468.85 | 6.87
| 6430 | 18.702 | 74.433 | 6406.5 | 477.5 | 30.18
| 6530 | 27.48 | 79.595 | 6498.41 | 485.98 | 68.39
| 6630 | 36.36 | 82.384 | 6583.21 | 494.1 | 120.57
| 6730 | 45.283 | 84.195 | 6658.81 | 501.63 | 185.44
| 6830 | 54.226 | 85.518 | 6723.35 | 508.41 | 261.38
| 6930 | 63.181 | 86.572 | 6775.24 | 514.26 | 346.54
| 7030 | 72.143 | 87.47 | 6813.21 | 519.04 | 438.82
| 7130 | 81.108 | 88.281 | 6836.32 | 522.63 | 535.94
| 7229.16 | 90 | 89.046 | 6844 | 524.93 | 634.67
| 7230 | 90 | 89.046 | 6844 | 524.95 | 635.51
| 7330 | 90 | 89.046 | 6844 | 526.61 | 735.5
| 7430 | 90 | 89.046 | 6844 | 528.27 | 835.49
| 7530 | 90 | 89.046 | 6844 | 529.94 | 935.47
| 7630 | 90 | 89.046 | 6844 | 531.6 | 1035.46
| 7730 | 90 | 89.046 | 6844 | 533.27 | 1135.45
| 7830 | 90 | 89.046 | 6844 | 534.93 | 1235.43
| 7930 | 90 | 89.046 | 6844 | 536.6 | 1335.42
| 8030 | 90 | 89.046 | 6844 | 538.26 | 1435.4
| 8130 | 90 | 89.046 | 6844 | 539.93 | 1535.39
| 8230 | 90 | 89.046 | 6844 | 541.59 | 1635.38
| 8330 | 90 | 89.046 | 6844 | 543.26 | 1735.36
| 8430 | 90 | 89.046 | 6844 | 544.92 | 1835.35
| 8530 | 90 | 89.046 | 6844 | 546.58 | 1935.33
| 8630 | 90 | 89.046 | 6844 | 548.25 | 2035.32
| 8730 | 90 | 89.046 | 6844 | 549.91 | 2135.31
| 8830 | 90 | 89.046 | 6844 | 551.58 | 2235.29
| 8930 | 90 | 89.046 | 6844 | 553.24 | 2335.28
| 9030 | 90 | 89.046 | 6844 | 554.91 | 2435.26
| 9130 | 90 | 89.046 | 6844 | 556.57 | 2535.25
| 9230 | 90 | 89.046 | 6844 | 558.24 | 2635.24
| 9330 | 90 | 89.046 | 6844 | 559.9 | 2735.22
| 9364.68 | 90 | 89.046 | 6844 | 560.48 | 2769.9
| 9382.47 | 90.178 | 89.046 | 6843.97 | 560.77 | 2787.68
| 9430 | 90.178 | 89.046 | 6843.82 | 561.57 | 2835.21
| 9530 | 90.178 | 89.046 | 6843.51 | 563.23 | 2935.19
| 9630 | 90.178 | 89.046 | 6843.2 | 564.9 | 3035.18
| 9730 | 90.178 | 89.046 | 6842.89 | 566.56 | 3135.17
| 9830 | 90.178 | 89.046 | 6842.58 | 568.22 | 3235.15
| 9930 | 90.178 | 89.046 | 6842.27 | 569.89 | 3335.14
| 10030 | 90.178 | 89.046 | 6841.96 | 571.55 | 3435.12
| 10130 | 90.178 | 89.046 | 6841.65 | 573.22 | 3535.11
| 10230 | 90.178 | 89.046 | 6841.34 | 574.88 | 3635.09
| 10330 | 90.178 | 89.046 | 6841.03 | 576.55 | 3735.08
| 10430 | 90.178 | 89.046 | 6840.72 | 578.21 | 3835.07
| 10530 | 90.178 | 89.046 | 6840.41 | 579.88 | 3935.05
| 10630 | 90.178 | 89.046 | 6840.1 | 581.54 | 4035.04
| 10730 | 90.178 | 89.046 | 6839.79 | 583.21 | 4135.02
| 10830 | 90.178 | 89.046 | 6839.48 | 584.87 | 4235.01
| 10930 | 90.178 | 89.046 | 6839.17 | 586.54 | 4334.99
| 11030 | 90.178 | 89.046 | 6838.86 | 588.2 | 4434.98
| 11130 | 90.178 | 89.046 | 6838.55 | 589.87 | 4534.97
| 11230 | 90.178 | 89.046 | 6838.24 | 591.53 | 4634.95
| 11330 | 90.178 | 89.046 | 6837.93 | 593.2 | 4734.94
| 11430 | 90.178 | 89.046 | 6837.62 | 594.86 | 4834.92
| 11530 | 90.178 | 89.046 | 6837.31 | 596.53 | 4934.91
| 11630 | 90.178 | 89.046 | 6837 | 598.19 | 5034.89
| 11730 | 90.178 | 89.046 | 6836.69 | 599.85 | 5134.88
| 11830 | 90.178 | 89.046 | 6836.38 | 601.52 | 5234.87
| 11930 | 90.178 | 89.046 | 6836.07 | 603.18 | 5334.85
| 12030 | 90.178 | 89.046 | 6835.75 | 604.85 | 5434.84
| 12130 | 90.178 | 89.046 | 6835.44 | 606.51 | 5534.82
| 12230 | 90.178 | 89.046 | 6835.13 | 608.18 | 5634.81
| 12330 | 90.178 | 89.046 | 6834.82 | 609.84 | 5734.79
| 12430 | 90.178 | 89.046 | 6834.51 | 611.51 | 5834.78
| 12530 | 90.178 | 89.046 | 6834.2 | 613.17 | 5934.76
| 12630 | 90.178 | 89.046 | 6833.89 | 614.84 | 6034.75
| 12730 | 90.178 | 89.046 | 6833.58 | 616.5 | 6134.74
| 12830 | 90.178 | 89.046 | 6833.27 | 618.17 | 6234.72
| 12930 | 90.178 | 89.046 | 6832.96 | 619.83 | 6334.71
| 13030 | 90.178 | 89.046 | 6832.65 | 621.5 | 6434.69
| 13130 | 90.178 | 89.046 | 6832.34 | 623.16 | 6534.68
| 13230 | 90.178 | 89.046 | 6832.03 | 624.83 | 6634.66
| 13330 | 90.178 | 89.046 | 6831.72 | 626.49 | 6734.65
| 13430 | 90.178 | 89.046 | 6831.41 | 628.16 | 6834.64
| 13530 | 90.178 | 89.046 | 6831.1 | 629.82 | 6934.62
| 13630 | 90.178 | 89.046 | 6830.79 | 631.48 | 7034.61
| 13730 | 90.178 | 89.046 | 6830.48 | 633.15 | 7134.59
| 13830 | 90.178 | 89.046 | 6830.17 | 634.81 | 7234.58
| 13930 | 90.178 | 89.046 | 6829.86 | 636.48 | 7334.56
| 14030 | 90.178 | 89.046 | 6829.55 | 638.14 | 7434.55
| 14130 | 90.178 | 89.046 | 6829.24 | 639.81 | 7534.54
| 14230 | 90.178 | 89.046 | 6828.93 | 641.47 | 7634.52
| 14330 | 90.178 | 89.046 | 6828.62 | 643.14 | 7734.51
| 14430 | 90.178 | 89.046 | 6828.31 | 644.8 | 7834.49
| 14530 | 90.178 | 89.046 | 6827.99 | 646.47 | 7934.48
| 14630 | 90.178 | 89.046 | 6827.68 | 648.13 | 8034.46
| 14730 | 90.178 | 89.046 | 6827.37 | 649.8 | 8134.45
| 14830 | 90.178 | 89.046 | 6827.06 | 651.46 | 8234.43
| 14930 | 90.178 | 89.046 | 6826.75 | 653.13 | 8334.42
| 15030 | 90.178 | 89.046 | 6826.44 | 654.79 | 8434.41
| 15130 | 90.178 | 89.046 | 6826.13 | 656.46 | 8534.39
| 15230 | 90.178 | 89.046 | 6825.82 | 658.12 | 8634.38
| 15330 | 90.178 | 89.046 | 6825.51 | 659.78 | 8734.36
| 15430 | 90.178 | 89.046 | 6825.2 | 661.45 | 8834.35
| 15530 | 90.178 | 89.046 | 6824.89 | 663.11 | 8934.33
| 15630 | 90.178 | 89.046 | 6824.58 | 664.78 | 9034.32
| 15730 | 90.178 | 89.046 | 6824.27 | 666.44 | 9134.31
| 15830 | 90.178 | 89.046 | 6823.96 | 668.11 | 9234.29
| 15930 | 90.178 | 89.046 | 6823.65 | 669.77 | 9334.28
| 16030 | 90.178 | 89.046 | 6823.34 | 671.44 | 9434.26
| 16130 | 90.178 | 89.046 | 6823.03 | 673.1 | 9534.25
| 16230 | 90.178 | 89.046 | 6822.72 | 674.77 | 9634.23
| 16330 | 90.178 | 89.046 | 6822.41 | 676.43 | 9734.22
| 16430 | 90.178 | 89.046 | 6822.1 | 678.1 | 9834.21
| 16530 | 90.178 | 89.046 | 6821.79 | 679.76 | 9934.19
| 16630 | 90.178 | 89.046 | 6821.48 | 681.43 | 10034.18
| 16730 | 90.178 | 89.046 | 6821.17 | 683.09 | 10134.16
| 16830 | 90.178 | 89.046 | 6820.86 | 684.76 | 10234.15
| 16930 | 90.178 | 89.046 | 6820.55 | 686.42 | 10334.13
| 17030 | 90.178 | 89.046 | 6820.24 | 688.09 | 10434.12
| 17130 | 90.178 | 89.046 | 6819.92 | 689.75 | 10534.11
| 17230 | 90.178 | 89.046 | 6819.61 | 691.41 | 10634.09
| 17330 | 90.178 | 89.046 | 6819.3 | 693.08 | 10734.08
| 17427.96 | 90.178 | 89.046 | 6819 | 694.71 | 10832.02

## Lookup (hidden)
North Reference | RetunValue | Grid Type | ReturnValue | Deviation Indicator | ReturnValue
| 3 |  | 5 |  | 4
True |  | SPCS-Colorado Central-NAD27 |  | Directional
Grid |  | SPCS-Colorado Central-NAD83 |  | High Angle
|  | SPCS-Colorado North-NAD27 |  | Horizontal
SPCS-Colorado North-NAD83
SPCS-Colorado South-NAD27
SPCS-Colorado South-NAD83
UTM-Zone 12 NAD27
UTM-Zone 12 NAD83
UTM-Zone 13 NAD27
UTM-Zone 13 NAD83