## Data
Header Information | measured depth (ft) | inclination (°) | azimuth (°) | true vertical depth (ft) | northing +N/-S (ft) | easting +E/-W (ft)
Operator Name | 0 | 0 | 336.512 | 0 | 0 | 0
NOBLE | 30 | 0 | 336.512 | 30 | 0 | 0
Operator Number | 130 | 0 | 336.512 | 130 | 0 | 0
100322 | 230 | 0 | 336.512 | 230 | 0 | 0
Well Name and Number | 330 | 0 | 336.512 | 330 | 0 | 0
BISHOP A06-722 | 430 | 0 | 336.512 | 430 | 0 | 0
API Number (if available) | 530 | 0 | 336.512 | 530 | 0 | 0
05-123-52065 | 630 | 0 | 336.512 | 630 | 0 | 0
Location: QQ SEC TWP RGE | 730 | 0 | 336.512 | 730 | 0 | 0
NENE SEC.07-T06N-R64W | 830 | 0 | 336.512 | 830 | 0 | 0
Citing Type: Planned or Actual | 930 | 0 | 336.512 | 930 | 0 | 0
Planned | 1030 | 0 | 336.512 | 1030 | 0 | 0
Deviation Indicator | 1130 | 0 | 336.512 | 1130 | 0 | 0
Horizontal | 1230 | 0 | 336.512 | 1230 | 0 | 0
North Reference | 1330 | 0 | 336.512 | 1330 | 0 | 0
Grid | 1430 | 0 | 336.512 | 1430 | 0 | 0
Grid Type | 1530 | 0 | 336.512 | 1530 | 0 | 0
SPCS-Colorado North-NAD83 | 1630 | 0 | 336.512 | 1630 | 0 | 0
| 1730 | 0 | 336.512 | 1730 | 0 | 0
| 1830 | 0 | 336.512 | 1830 | 0 | 0
| 1930 | 0 | 336.512 | 1930 | 0 | 0
| 2000 | 0 | 336.512 | 2000 | 0 | 0
| 2030 | 0.6 | 336.512 | 2030 | 0.14 | -0.06
| 2130 | 2.6 | 336.512 | 2129.96 | 2.7 | -1.18
| 2230 | 4.6 | 336.512 | 2229.75 | 8.46 | -3.68
| 2330 | 6.6 | 336.512 | 2329.27 | 17.41 | -7.57
| 2427.68 | 8.554 | 336.512 | 2426.1 | 29.23 | -12.7
| 2430 | 8.554 | 336.512 | 2428.39 | 29.54 | -12.84
| 2530 | 8.554 | 336.512 | 2527.28 | 43.18 | -18.77
| 2630 | 8.554 | 336.512 | 2626.16 | 56.82 | -24.69
| 2730 | 8.554 | 336.512 | 2725.05 | 70.46 | -30.62
| 2830 | 8.554 | 336.512 | 2823.94 | 84.11 | -36.55
| 2930 | 8.554 | 336.512 | 2922.83 | 97.75 | -42.48
| 3030 | 8.554 | 336.512 | 3021.71 | 111.39 | -48.4
| 3130 | 8.554 | 336.512 | 3120.6 | 125.03 | -54.33
| 3230 | 8.554 | 336.512 | 3219.49 | 138.67 | -60.26
| 3330 | 8.554 | 336.512 | 3318.38 | 152.31 | -66.19
| 3430 | 8.554 | 336.512 | 3417.26 | 165.95 | -72.12
| 3530 | 8.554 | 336.512 | 3516.15 | 179.59 | -78.04
| 3630 | 8.554 | 336.512 | 3615.04 | 193.24 | -83.97
| 3730 | 8.554 | 336.512 | 3713.93 | 206.88 | -89.9
| 3830 | 8.554 | 336.512 | 3812.82 | 220.52 | -95.83
| 3930 | 8.554 | 336.512 | 3911.7 | 234.16 | -101.76
| 4030 | 8.554 | 336.512 | 4010.59 | 247.8 | -107.68
| 4130 | 8.554 | 336.512 | 4109.48 | 261.44 | -113.61
| 4230 | 8.554 | 336.512 | 4208.37 | 275.08 | -119.54
| 4330 | 8.554 | 336.512 | 4307.25 | 288.72 | -125.47
| 4430 | 8.554 | 336.512 | 4406.14 | 302.37 | -131.4
| 4530 | 8.554 | 336.512 | 4505.03 | 316.01 | -137.32
| 4630 | 8.554 | 336.512 | 4603.92 | 329.65 | -143.25
| 4730 | 8.554 | 336.512 | 4702.8 | 343.29 | -149.18
| 4830 | 8.554 | 336.512 | 4801.69 | 356.93 | -155.11
| 4930 | 8.554 | 336.512 | 4900.58 | 370.57 | -161.03
| 5030 | 8.554 | 336.512 | 4999.47 | 384.21 | -166.96
| 5130 | 8.554 | 336.512 | 5098.36 | 397.85 | -172.89
| 5230 | 8.554 | 336.512 | 5197.24 | 411.5 | -178.82
| 5330 | 8.554 | 336.512 | 5296.13 | 425.14 | -184.75
| 5430 | 8.554 | 336.512 | 5395.02 | 438.78 | -190.67
| 5530 | 8.554 | 336.512 | 5493.91 | 452.42 | -196.6
| 5630 | 8.554 | 336.512 | 5592.79 | 466.06 | -202.53
| 5730 | 8.554 | 336.512 | 5691.68 | 479.7 | -208.46
| 5830 | 8.554 | 336.512 | 5790.57 | 493.34 | -214.39
| 5930 | 8.554 | 336.512 | 5889.46 | 506.98 | -220.31
| 6030 | 8.554 | 336.512 | 5988.34 | 520.63 | -226.24
| 6130 | 8.554 | 336.512 | 6087.23 | 534.27 | -232.17
| 6230 | 8.554 | 336.512 | 6186.12 | 547.91 | -238.1
| 6330 | 8.554 | 336.512 | 6285.01 | 561.55 | -244.03
| 6413.47 | 8.554 | 336.512 | 6367.54 | 572.94 | -248.97
| 6430 | 9.939 | 339.901 | 6383.86 | 575.4 | -249.95
| 6530 | 18.656 | 349.429 | 6480.69 | 599.28 | -255.87
| 6630 | 27.552 | 352.971 | 6572.58 | 638.04 | -261.64
| 6730 | 36.496 | 354.875 | 6657.28 | 690.72 | -267.14
| 6830 | 45.46 | 356.11 | 6732.7 | 756.03 | -272.22
| 6930 | 54.433 | 357.014 | 6796.98 | 832.36 | -276.77
| 7030 | 63.412 | 357.734 | 6848.55 | 917.83 | -280.67
| 7130 | 72.394 | 358.348 | 6886.13 | 1010.33 | -283.81
| 7230 | 81.378 | 358.904 | 6908.79 | 1107.6 | -286.14
| 7325.96 | 90 | 359.412 | 6916 | 1203.19 | -287.54
| 7330 | 90 | 359.412 | 6916 | 1207.22 | -287.58
| 7430 | 90 | 359.412 | 6916 | 1307.22 | -288.61
| 7530 | 90 | 359.412 | 6916 | 1407.21 | -289.64
| 7630 | 90 | 359.412 | 6916 | 1507.21 | -290.66
| 7730 | 90 | 359.412 | 6916 | 1607.2 | -291.69
| 7830 | 90 | 359.412 | 6916 | 1707.2 | -292.71
| 7930 | 90 | 359.412 | 6916 | 1807.19 | -293.74
| 8030 | 90 | 359.412 | 6916 | 1907.19 | -294.77
| 8130 | 90 | 359.412 | 6916 | 2007.18 | -295.79
| 8230 | 90 | 359.412 | 6916 | 2107.18 | -296.82
| 8330 | 90 | 359.412 | 6916 | 2207.17 | -297.84
| 8430 | 90 | 359.412 | 6916 | 2307.17 | -298.87
| 8530 | 90 | 359.412 | 6916 | 2407.16 | -299.9
| 8630 | 90 | 359.412 | 6916 | 2507.16 | -300.92
| 8730 | 90 | 359.412 | 6916 | 2607.15 | -301.95
| 8830 | 90 | 359.412 | 6916 | 2707.15 | -302.97
| 8930 | 90 | 359.412 | 6916 | 2807.14 | -304
| 9030 | 90 | 359.412 | 6916 | 2907.13 | -305.03
| 9130 | 90 | 359.412 | 6916 | 3007.13 | -306.05
| 9230 | 90 | 359.412 | 6916 | 3107.12 | -307.08
| 9330 | 90 | 359.412 | 6916 | 3207.12 | -308.11
| 9430 | 90 | 359.412 | 6916 | 3307.11 | -309.13
| 9530 | 90 | 359.412 | 6916 | 3407.11 | -310.16
| 9630 | 90 | 359.412 | 6916 | 3507.1 | -311.18
| 9730 | 90 | 359.412 | 6916 | 3607.1 | -312.21
| 9830 | 90 | 359.412 | 6916 | 3707.09 | -313.24
| 9930 | 90 | 359.412 | 6916 | 3807.09 | -314.26
| 10030 | 90 | 359.412 | 6916 | 3907.08 | -315.29
| 10130 | 90 | 359.412 | 6916 | 4007.08 | -316.31
| 10230 | 90 | 359.412 | 6916 | 4107.07 | -317.34
| 10330 | 90 | 359.412 | 6916 | 4207.07 | -318.37
| 10430 | 90 | 359.412 | 6916 | 4307.06 | -319.39
| 10530 | 90 | 359.412 | 6916 | 4407.06 | -320.42
| 10630 | 90 | 359.412 | 6916 | 4507.05 | -321.44
| 10730 | 90 | 359.412 | 6916 | 4607.05 | -322.47
| 10830 | 90 | 359.412 | 6916 | 4707.04 | -323.5
| 10930 | 90 | 359.412 | 6916 | 4807.03 | -324.52
| 11030 | 90 | 359.412 | 6916 | 4907.03 | -325.55
| 11130 | 90 | 359.412 | 6916 | 5007.02 | -326.57
| 11230 | 90 | 359.412 | 6916 | 5107.02 | -327.6
| 11330 | 90 | 359.412 | 6916 | 5207.01 | -328.63
| 11430 | 90 | 359.412 | 6916 | 5307.01 | -329.65
| 11530 | 90 | 359.412 | 6916 | 5407 | -330.68
| 11630 | 90 | 359.412 | 6916 | 5507 | -331.71
| 11730 | 90 | 359.412 | 6916 | 5606.99 | -332.73
| 11830 | 90 | 359.412 | 6916 | 5706.99 | -333.76
| 11930 | 90 | 359.412 | 6916 | 5806.98 | -334.78
| 12030 | 90 | 359.412 | 6916 | 5906.98 | -335.81
| 12130 | 90 | 359.412 | 6916 | 6006.97 | -336.84
| 12230 | 90 | 359.412 | 6916 | 6106.97 | -337.86
| 12330 | 90 | 359.412 | 6916 | 6206.96 | -338.89
| 12430 | 90 | 359.412 | 6916 | 6306.96 | -339.91
| 12530 | 90 | 359.412 | 6916 | 6406.95 | -340.94
| 12630 | 90 | 359.412 | 6916 | 6506.95 | -341.97
| 12730 | 90 | 359.412 | 6916 | 6606.94 | -342.99
| 12830 | 90 | 359.412 | 6916 | 6706.93 | -344.02
| 12930 | 90 | 359.412 | 6916 | 6806.93 | -345.04
| 13030 | 90 | 359.412 | 6916 | 6906.92 | -346.07
| 13130 | 90 | 359.412 | 6916 | 7006.92 | -347.1
| 13230 | 90 | 359.412 | 6916 | 7106.91 | -348.12
| 13330 | 90 | 359.412 | 6916 | 7206.91 | -349.15
| 13430 | 90 | 359.412 | 6916 | 7306.9 | -350.17
| 13530 | 90 | 359.412 | 6916 | 7406.9 | -351.2
| 13630 | 90 | 359.412 | 6916 | 7506.89 | -352.23
| 13730 | 90 | 359.412 | 6916 | 7606.89 | -353.25
| 13830 | 90 | 359.412 | 6916 | 7706.88 | -354.28
| 13930 | 90 | 359.412 | 6916 | 7806.88 | -355.31
| 14030 | 90 | 359.412 | 6916 | 7906.87 | -356.33
| 14130 | 90 | 359.412 | 6916 | 8006.87 | -357.36
| 14230 | 90 | 359.412 | 6916 | 8106.86 | -358.38
| 14330 | 90 | 359.412 | 6916 | 8206.86 | -359.41
| 14430 | 90 | 359.412 | 6916 | 8306.85 | -360.44
| 14530 | 90 | 359.412 | 6916 | 8406.85 | -361.46
| 14630 | 90 | 359.412 | 6916 | 8506.84 | -362.49
| 14730 | 90 | 359.412 | 6916 | 8606.83 | -363.51
| 14830 | 90 | 359.412 | 6916 | 8706.83 | -364.54
| 14930 | 90 | 359.412 | 6916 | 8806.82 | -365.57
| 15030 | 90 | 359.412 | 6916 | 8906.82 | -366.59
| 15130 | 90 | 359.412 | 6916 | 9006.81 | -367.62
| 15230 | 90 | 359.412 | 6916 | 9106.81 | -368.64
| 15330 | 90 | 359.412 | 6916 | 9206.8 | -369.67
| 15430 | 90 | 359.412 | 6916 | 9306.8 | -370.7
| 15530 | 90 | 359.412 | 6916 | 9406.79 | -371.72
| 15630 | 90 | 359.412 | 6916 | 9506.79 | -372.75
| 15730 | 90 | 359.412 | 6916 | 9606.78 | -373.77
| 15830 | 90 | 359.412 | 6916 | 9706.78 | -374.8
| 15930 | 90 | 359.412 | 6916 | 9806.77 | -375.83
| 16030 | 90 | 359.412 | 6916 | 9906.77 | -376.85
| 16130 | 90 | 359.412 | 6916 | 10006.76 | -377.88
| 16230 | 90 | 359.412 | 6916 | 10106.76 | -378.91
| 16330 | 90 | 359.412 | 6916 | 10206.75 | -379.93
| 16430 | 90 | 359.412 | 6916 | 10306.74 | -380.96
| 16530 | 90 | 359.412 | 6916 | 10406.74 | -381.98
| 16630 | 90 | 359.412 | 6916 | 10506.73 | -383.01
| 16730 | 90 | 359.412 | 6916 | 10606.73 | -384.04
| 16830 | 90 | 359.412 | 6916 | 10706.72 | -385.06
| 16930 | 90 | 359.412 | 6916 | 10806.72 | -386.09
| 17030 | 90 | 359.412 | 6916 | 10906.71 | -387.11
| 17130 | 90 | 359.412 | 6916 | 11006.71 | -388.14
| 17230 | 90 | 359.412 | 6916 | 11106.7 | -389.17
| 17330 | 90 | 359.412 | 6916 | 11206.7 | -390.19
| 17430 | 90 | 359.412 | 6916 | 11306.69 | -391.22
| 17497.59 | 90 | 359.412 | 6916 | 11374.28 | -391.91

## Lookup (hidden)
North Reference | RetunValue | Grid Type | ReturnValue | Deviation Indicator | ReturnValue
| 3 |  | 5 |  | 4
True |  | SPCS-Colorado Central-NAD27 |  | Directional
Grid |  | SPCS-Colorado Central-NAD83 |  | High Angle
|  | SPCS-Colorado North-NAD27 |  | Horizontal
SPCS-Colorado North-NAD83
SPCS-Colorado South-NAD27
SPCS-Colorado South-NAD83
UTM-Zone 12 NAD27
UTM-Zone 12 NAD83
UTM-Zone 13 NAD27
UTM-Zone 13 NAD83