## Data
Header Information | measured depth (ft) | inclination (°) | azimuth (°) | true vertical depth (ft) | northing +N/-S (ft) | easting +E/-W (ft)
Operator Name | 0 | 0 | 305.833 | 0 | 0 | 0
NOBLE | 30 | 0 | 305.833 | 30 | 0 | 0
Operator Number | 130 | 0 | 305.833 | 130 | 0 | 0
100322 | 230 | 0 | 305.833 | 230 | 0 | 0
Well Name and Number | 330 | 0 | 305.833 | 330 | 0 | 0
BISHOP A06-731 | 430 | 0 | 305.833 | 430 | 0 | 0
API Number (if available) | 530 | 0 | 305.833 | 530 | 0 | 0
05-123-52064 | 630 | 0 | 305.833 | 630 | 0 | 0
Location: QQ SEC TWP RGE | 730 | 0 | 305.833 | 730 | 0 | 0
NENE SEC.07-T06N-R64W | 830 | 0 | 305.833 | 830 | 0 | 0
Citing Type: Planned or Actual | 930 | 0 | 305.833 | 930 | 0 | 0
Planned | 1030 | 0 | 305.833 | 1030 | 0 | 0
Deviation Indicator | 1130 | 0 | 305.833 | 1130 | 0 | 0
Horizontal | 1230 | 0 | 305.833 | 1230 | 0 | 0
North Reference | 1330 | 0 | 305.833 | 1330 | 0 | 0
Grid | 1430 | 0 | 305.833 | 1430 | 0 | 0
Grid Type | 1530 | 0 | 305.833 | 1530 | 0 | 0
SPCS-Colorado North-NAD83 | 1630 | 0 | 305.833 | 1630 | 0 | 0
| 1730 | 0 | 305.833 | 1730 | 0 | 0
| 1830 | 0 | 305.833 | 1830 | 0 | 0
| 1930 | 0 | 305.833 | 1930 | 0 | 0
| 2000 | 0 | 305.833 | 2000 | 0 | 0
| 2030 | 0.6 | 305.833 | 2030 | 0.09 | -0.13
| 2130 | 2.6 | 305.833 | 2129.96 | 1.73 | -2.39
| 2230 | 4.6 | 305.833 | 2229.75 | 5.4 | -7.48
| 2330 | 6.6 | 305.833 | 2329.27 | 11.11 | -15.39
| 2430 | 8.6 | 305.833 | 2428.39 | 18.86 | -26.11
| 2530 | 10.6 | 305.833 | 2526.98 | 28.62 | -39.63
| 2630 | 12.6 | 305.833 | 2624.93 | 40.39 | -55.93
| 2666.54 | 13.331 | 305.833 | 2660.54 | 45.19 | -62.58
| 2730 | 13.331 | 305.833 | 2722.29 | 53.76 | -74.44
| 2830 | 13.331 | 305.833 | 2819.6 | 67.25 | -93.14
| 2930 | 13.331 | 305.833 | 2916.9 | 80.75 | -111.83
| 3030 | 13.331 | 305.833 | 3014.21 | 94.25 | -130.52
| 3130 | 13.331 | 305.833 | 3111.51 | 107.75 | -149.22
| 3230 | 13.331 | 305.833 | 3208.82 | 121.25 | -167.91
| 3330 | 13.331 | 305.833 | 3306.13 | 134.75 | -186.6
| 3430 | 13.331 | 305.833 | 3403.43 | 148.25 | -205.3
| 3530 | 13.331 | 305.833 | 3500.74 | 161.74 | -223.99
| 3630 | 13.331 | 305.833 | 3598.04 | 175.24 | -242.68
| 3730 | 13.331 | 305.833 | 3695.35 | 188.74 | -261.38
| 3830 | 13.331 | 305.833 | 3792.65 | 202.24 | -280.07
| 3930 | 13.331 | 305.833 | 3889.96 | 215.74 | -298.76
| 4030 | 13.331 | 305.833 | 3987.26 | 229.24 | -317.45
| 4130 | 13.331 | 305.833 | 4084.57 | 242.73 | -336.15
| 4230 | 13.331 | 305.833 | 4181.87 | 256.23 | -354.84
| 4330 | 13.331 | 305.833 | 4279.18 | 269.73 | -373.53
| 4430 | 13.331 | 305.833 | 4376.49 | 283.23 | -392.23
| 4530 | 13.331 | 305.833 | 4473.79 | 296.73 | -410.92
| 4630 | 13.331 | 305.833 | 4571.1 | 310.23 | -429.61
| 4730 | 13.331 | 305.833 | 4668.4 | 323.72 | -448.31
| 4830 | 13.331 | 305.833 | 4765.71 | 337.22 | -467
| 4930 | 13.331 | 305.833 | 4863.01 | 350.72 | -485.69
| 5030 | 13.331 | 305.833 | 4960.32 | 364.22 | -504.39
| 5130 | 13.331 | 305.833 | 5057.62 | 377.72 | -523.08
| 5230 | 13.331 | 305.833 | 5154.93 | 391.22 | -541.77
| 5330 | 13.331 | 305.833 | 5252.24 | 404.72 | -560.47
| 5430 | 13.331 | 305.833 | 5349.54 | 418.21 | -579.16
| 5530 | 13.331 | 305.833 | 5446.85 | 431.71 | -597.85
| 5630 | 13.331 | 305.833 | 5544.15 | 445.21 | -616.55
| 5730 | 13.331 | 305.833 | 5641.46 | 458.71 | -635.24
| 5830 | 13.331 | 305.833 | 5738.76 | 472.21 | -653.93
| 5930 | 13.331 | 305.833 | 5836.07 | 485.71 | -672.62
| 6030 | 13.331 | 305.833 | 5933.37 | 499.2 | -691.32
| 6130 | 13.331 | 305.833 | 6030.68 | 512.7 | -710.01
| 6230 | 13.331 | 305.833 | 6127.98 | 526.2 | -728.7
| 6330 | 13.331 | 305.833 | 6225.29 | 539.7 | -747.4
| 6430 | 13.331 | 305.833 | 6322.6 | 553.2 | -766.09
| 6481.97 | 13.331 | 305.833 | 6373.17 | 560.21 | -775.81
| 6530 | 16.227 | 318.497 | 6419.61 | 568.48 | -784.75
| 6630 | 23.664 | 333.65 | 6513.61 | 596.99 | -802.95
| 6730 | 31.884 | 341.599 | 6602.04 | 640.12 | -820.23
| 6830 | 40.411 | 346.511 | 6682.74 | 696.82 | -836.16
| 6930 | 49.084 | 349.942 | 6753.7 | 765.68 | -850.35
| 7030 | 57.834 | 352.569 | 6813.19 | 845.02 | -862.44
| 7130 | 66.629 | 354.731 | 6859.74 | 932.87 | -872.15
| 7230 | 75.45 | 356.622 | 6892.2 | 1027.08 | -879.23
| 7330 | 84.285 | 358.367 | 6909.78 | 1125.33 | -883.51
| 7394.65 | 90 | 359.461 | 6913 | 1189.86 | -884.73
| 7430 | 90 | 359.461 | 6913 | 1225.21 | -885.07
| 7530 | 90 | 359.461 | 6913 | 1325.2 | -886.01
| 7630 | 90 | 359.461 | 6913 | 1425.2 | -886.95
| 7730 | 90 | 359.461 | 6913 | 1525.19 | -887.89
| 7830 | 90 | 359.461 | 6913 | 1625.19 | -888.83
| 7930 | 90 | 359.461 | 6913 | 1725.18 | -889.77
| 8030 | 90 | 359.461 | 6913 | 1825.18 | -890.72
| 8130 | 90 | 359.461 | 6913 | 1925.17 | -891.66
| 8230 | 90 | 359.461 | 6913 | 2025.17 | -892.6
| 8330 | 90 | 359.461 | 6913 | 2125.17 | -893.54
| 8430 | 90 | 359.461 | 6913 | 2225.16 | -894.48
| 8530 | 90 | 359.461 | 6913 | 2325.16 | -895.42
| 8630 | 90 | 359.461 | 6913 | 2425.15 | -896.36
| 8730 | 90 | 359.461 | 6913 | 2525.15 | -897.31
| 8830 | 90 | 359.461 | 6913 | 2625.14 | -898.25
| 8930 | 90 | 359.461 | 6913 | 2725.14 | -899.19
| 9030 | 90 | 359.461 | 6913 | 2825.13 | -900.13
| 9130 | 90 | 359.461 | 6913 | 2925.13 | -901.07
| 9230 | 90 | 359.461 | 6913 | 3025.13 | -902.01
| 9330 | 90 | 359.461 | 6913 | 3125.12 | -902.95
| 9430 | 90 | 359.461 | 6913 | 3225.12 | -903.9
| 9530 | 90 | 359.461 | 6913 | 3325.11 | -904.84
| 9630 | 90 | 359.461 | 6913 | 3425.11 | -905.78
| 9730 | 90 | 359.461 | 6913 | 3525.1 | -906.72
| 9830 | 90 | 359.461 | 6913 | 3625.1 | -907.66
| 9930 | 90 | 359.461 | 6913 | 3725.1 | -908.6
| 10030 | 90 | 359.461 | 6913 | 3825.09 | -909.54
| 10130 | 90 | 359.461 | 6913 | 3925.09 | -910.49
| 10230 | 90 | 359.461 | 6913 | 4025.08 | -911.43
| 10330 | 90 | 359.461 | 6913 | 4125.08 | -912.37
| 10430 | 90 | 359.461 | 6913 | 4225.07 | -913.31
| 10530 | 90 | 359.461 | 6913 | 4325.07 | -914.25
| 10630 | 90 | 359.461 | 6913 | 4425.06 | -915.19
| 10730 | 90 | 359.461 | 6913 | 4525.06 | -916.13
| 10830 | 90 | 359.461 | 6913 | 4625.06 | -917.08
| 10930 | 90 | 359.461 | 6913 | 4725.05 | -918.02
| 11030 | 90 | 359.461 | 6913 | 4825.05 | -918.96
| 11130 | 90 | 359.461 | 6913 | 4925.04 | -919.9
| 11230 | 90 | 359.461 | 6913 | 5025.04 | -920.84
| 11330 | 90 | 359.461 | 6913 | 5125.03 | -921.78
| 11430 | 90 | 359.461 | 6913 | 5225.03 | -922.72
| 11530 | 90 | 359.461 | 6913 | 5325.02 | -923.67
| 11630 | 90 | 359.461 | 6913 | 5425.02 | -924.61
| 11730 | 90 | 359.461 | 6913 | 5525.02 | -925.55
| 11830 | 90 | 359.461 | 6913 | 5625.01 | -926.49
| 11930 | 90 | 359.461 | 6913 | 5725.01 | -927.43
| 12030 | 90 | 359.461 | 6913 | 5825 | -928.37
| 12130 | 90 | 359.461 | 6913 | 5925 | -929.31
| 12230 | 90 | 359.461 | 6913 | 6024.99 | -930.26
| 12330 | 90 | 359.461 | 6913 | 6124.99 | -931.2
| 12430 | 90 | 359.461 | 6913 | 6224.98 | -932.14
| 12530 | 90 | 359.461 | 6913 | 6324.98 | -933.08
| 12630 | 90 | 359.461 | 6913 | 6424.98 | -934.02
| 12730 | 90 | 359.461 | 6913 | 6524.97 | -934.96
| 12830 | 90 | 359.461 | 6913 | 6624.97 | -935.9
| 12930 | 90 | 359.461 | 6913 | 6724.96 | -936.84
| 13030 | 90 | 359.461 | 6913 | 6824.96 | -937.79
| 13130 | 90 | 359.461 | 6913 | 6924.95 | -938.73
| 13230 | 90 | 359.461 | 6913 | 7024.95 | -939.67
| 13330 | 90 | 359.461 | 6913 | 7124.94 | -940.61
| 13430 | 90 | 359.461 | 6913 | 7224.94 | -941.55
| 13530 | 90 | 359.461 | 6913 | 7324.94 | -942.49
| 13630 | 90 | 359.461 | 6913 | 7424.93 | -943.43
| 13730 | 90 | 359.461 | 6913 | 7524.93 | -944.38
| 13830 | 90 | 359.461 | 6913 | 7624.92 | -945.32
| 13930 | 90 | 359.461 | 6913 | 7724.92 | -946.26
| 14030 | 90 | 359.461 | 6913 | 7824.91 | -947.2
| 14130 | 90 | 359.461 | 6913 | 7924.91 | -948.14
| 14230 | 90 | 359.461 | 6913 | 8024.9 | -949.08
| 14330 | 90 | 359.461 | 6913 | 8124.9 | -950.02
| 14430 | 90 | 359.461 | 6913 | 8224.9 | -950.97
| 14530 | 90 | 359.461 | 6913 | 8324.89 | -951.91
| 14630 | 90 | 359.461 | 6913 | 8424.89 | -952.85
| 14730 | 90 | 359.461 | 6913 | 8524.88 | -953.79
| 14830 | 90 | 359.461 | 6913 | 8624.88 | -954.73
| 14930 | 90 | 359.461 | 6913 | 8724.87 | -955.67
| 15030 | 90 | 359.461 | 6913 | 8824.87 | -956.61
| 15130 | 90 | 359.461 | 6913 | 8924.86 | -957.56
| 15230 | 90 | 359.461 | 6913 | 9024.86 | -958.5
| 15330 | 90 | 359.461 | 6913 | 9124.86 | -959.44
| 15430 | 90 | 359.461 | 6913 | 9224.85 | -960.38
| 15530 | 90 | 359.461 | 6913 | 9324.85 | -961.32
| 15630 | 90 | 359.461 | 6913 | 9424.84 | -962.26
| 15730 | 90 | 359.461 | 6913 | 9524.84 | -963.2
| 15830 | 90 | 359.461 | 6913 | 9624.83 | -964.15
| 15930 | 90 | 359.461 | 6913 | 9724.83 | -965.09
| 16030 | 90 | 359.461 | 6913 | 9824.82 | -966.03
| 16130 | 90 | 359.461 | 6913 | 9924.82 | -966.97
| 16230 | 90 | 359.461 | 6913 | 10024.82 | -967.91
| 16330 | 90 | 359.461 | 6913 | 10124.81 | -968.85
| 16430 | 90 | 359.461 | 6913 | 10224.81 | -969.79
| 16530 | 90 | 359.461 | 6913 | 10324.8 | -970.74
| 16630 | 90 | 359.461 | 6913 | 10424.8 | -971.68
| 16730 | 90 | 359.461 | 6913 | 10524.79 | -972.62
| 16830 | 90 | 359.461 | 6913 | 10624.79 | -973.56
| 16930 | 90 | 359.461 | 6913 | 10724.78 | -974.5
| 17030 | 90 | 359.461 | 6913 | 10824.78 | -975.44
| 17130 | 90 | 359.461 | 6913 | 10924.78 | -976.38
| 17230 | 90 | 359.461 | 6913 | 11024.77 | -977.33
| 17330 | 90 | 359.461 | 6913 | 11124.77 | -978.27
| 17430 | 90 | 359.461 | 6913 | 11224.76 | -979.21
| 17530 | 90 | 359.461 | 6913 | 11324.76 | -980.15
| 17565.15 | 90 | 359.461 | 6913 | 11359.91 | -980.48

## Lookup (hidden)
North Reference | RetunValue | Grid Type | ReturnValue | Deviation Indicator | ReturnValue
| 3 |  | 5 |  | 4
True |  | SPCS-Colorado Central-NAD27 |  | Directional
Grid |  | SPCS-Colorado Central-NAD83 |  | High Angle
|  | SPCS-Colorado North-NAD27 |  | Horizontal
SPCS-Colorado North-NAD83
SPCS-Colorado South-NAD27
SPCS-Colorado South-NAD83
UTM-Zone 12 NAD27
UTM-Zone 12 NAD83
UTM-Zone 13 NAD27
UTM-Zone 13 NAD83