## Data
Header Information | measured depth (ft) | inclination (°) | azimuth (°) | true vertical depth (ft) | northing +N/-S (ft) | easting +E/-W (ft)
Operator Name | 0 | 0 | 0 | 0 | 0 | 0
Hilcorp Energy Company | 100 | 0 | 0 | 100 | 0 | 0
Operator Number | 200 | 0 | 0 | 200 | 0 | 0
10133 | 300 | 0 | 0 | 300 | 0 | 0
Well Name and Number | 400 | 0 | 0 | 400 | 0 | 0
Southern Ute 701H | 500 | 0 | 0 | 500 | 0 | 0
API Number if available (Format=05-123-12345-00) | 600 | 0 | 0 | 600 | 0 | 0
| 706 | 0 | 0.005 | 706 | 0 | 0
Location: (Format=SWSE 16 9N35W) | 800 | 3.8032 | 50.5 | 799.931 | 1.9837 | 2.4064
NWNE 22 32N07W | 900 | 7.8492 | 50.5 | 899.3938 | 8.4393 | 10.2377
Citing Type: Planned or Actual | 1000 | 11.8952 | 50.5 | 997.8925 | 19.3427 | 23.4646
Planned | 1100 | 15.9412 | 50.5 | 1094.9364 | 34.6395 | 42.0211
Deviation Indicator | 1200 | 19.9872 | 50.5 | 1190.0416 | 54.2535 | 65.8148
Directional | 1300 | 24.0332 | 50.5 | 1282.734 | 78.087 | 94.7271
North Reference | 1400 | 28.0792 | 50.5 | 1372.5517 | 106.0211 | 128.6138
Grid | 1500 | 32.1252 | 50.5 | 1459.047 | 137.9165 | 167.3061
Grid Type | 1600 | 36.1712 | 50.5 | 1541.7887 | 173.6144 | 210.6111
#VALUE! | 1700 | 40.2172 | 50.5 | 1620.3643 | 212.9368 | 258.3129
| 1800 | 44.2631 | 50.5 | 1694.3823 | 255.6876 | 310.1738
| 1900 | 48.3091 | 50.5 | 1763.4737 | 301.6537 | 365.9353
| 2000 | 52.3551 | 50.5 | 1827.2941 | 350.6062 | 425.3193
| 2100 | 56.4011 | 50.5 | 1885.5253 | 402.3009 | 488.03
| 2200 | 60.4471 | 50.5 | 1937.8772 | 456.4801 | 553.7547
| 2300 | 64.4931 | 50.5 | 1984.0887 | 512.8739 | 622.1658
| 2315 | 65.1 | 50.5 | 1990.4762 | 521.5067 | 632.6382
| 2400 | 65.1 | 50.5 | 2026.2642 | 570.5476 | 692.1295
| 2500 | 65.1 | 50.5 | 2068.3678 | 628.2426 | 762.1193
| 2600 | 65.1 | 50.5 | 2110.4714 | 685.9377 | 832.109
| 2700 | 65.1 | 50.5 | 2152.575 | 743.6328 | 902.0988
| 2800 | 65.1 | 50.5 | 2194.6785 | 801.3279 | 972.0885
| 2900 | 65.1 | 50.5 | 2236.7821 | 859.023 | 1042.0783
| 3000 | 65.1 | 50.5 | 2278.8857 | 916.7181 | 1112.068
| 3100 | 65.1 | 50.5 | 2320.9893 | 974.4132 | 1182.0578
| 3200 | 65.1 | 50.5 | 2363.0929 | 1032.1083 | 1252.0475
| 3300 | 65.1 | 50.5 | 2405.1964 | 1089.8034 | 1322.0372
| 3400 | 65.1 | 50.5 | 2447.3 | 1147.4985 | 1392.027
| 3500 | 65.1 | 50.5 | 2489.4036 | 1205.1936 | 1462.0167
| 3600 | 65.1 | 50.5 | 2531.5072 | 1262.8887 | 1532.0065
| 3700 | 65.1 | 50.5 | 2573.6108 | 1320.5838 | 1601.9962
| 3800 | 65.1 | 50.5 | 2615.7143 | 1378.2789 | 1671.986
| 3900 | 65.1 | 50.5 | 2657.8179 | 1435.974 | 1741.9757
| 4000 | 65.1 | 50.5 | 2699.9215 | 1493.6691 | 1811.9655
| 4100 | 65.1 | 50.5 | 2742.0251 | 1551.3642 | 1881.9552
| 4200 | 65.1 | 50.5 | 2784.1287 | 1609.0593 | 1951.945
| 4300 | 65.1 | 50.5 | 2826.2323 | 1666.7543 | 2021.9347
| 4396 | 65.1 | 50.5 | 2866.6517 | 1722.1416 | 2089.1249
| 4400 | 65.1849 | 50.5935 | 2868.3331 | 1724.4479 | 2091.9273
| 4436 | 65.9514 | 51.4292 | 2883.2232 | 1745.0688 | 2117.4033
| 4450 | 67.3288 | 52.1795 | 2888.7743 | 1753.0155 | 2127.504
| 4500 | 72.274 | 54.7456 | 2906.0352 | 1780.9273 | 2165.2012
| 4550 | 77.2507 | 57.1733 | 2919.1741 | 1807.9114 | 2205.1674
| 4600 | 82.2487 | 59.5069 | 2928.0699 | 1833.7196 | 2247.0349
| 4650 | 87.2592 | 61.7856 | 2932.6406 | 1858.114 | 2290.4181
| 4683.5098 | 90.62 | 63.3 | 2933.2608 | 1873.5594 | 2320.1431
| 4700 | 90.62 | 63.3 | 2933.0823 | 1880.9683 | 2334.8741
| 4783.5098 | 90.62 | 63.3 | 2932.1787 | 1918.4887 | 2409.475
| 4800 | 90.6209 | 63.7123 | 2932.0001 | 1925.8445 | 2424.2325
| 4900 | 90.6254 | 66.2124 | 2930.9124 | 1968.16 | 2514.823
| 5000 | 90.6287 | 68.7126 | 2929.8179 | 2006.4835 | 2607.173
| 5100 | 90.6308 | 71.2127 | 2928.7185 | 2040.742 | 2701.1068
| 5200 | 90.6318 | 73.7129 | 2927.6165 | 2070.8703 | 2796.4456
| 5300 | 90.6315 | 76.213 | 2926.5139 | 2096.811 | 2893.0079
| 5400 | 90.63 | 78.7132 | 2925.4129 | 2118.5148 | 2990.6099
| 5500 | 90.6274 | 81.2133 | 2924.3154 | 2135.9404 | 3089.0658
| 5600 | 90.6235 | 83.7135 | 2923.2237 | 2149.0545 | 3188.1881
| 5700 | 90.6185 | 86.2136 | 2922.1397 | 2157.8322 | 3287.7883
| 5803.4521 | 90.612 | 88.8001 | 2921.0287 | 2162.3318 | 3391.1277
| 5900 | 90.612 | 88.8001 | 2919.9974 | 2164.3535 | 3487.6489
| 6000 | 90.612 | 88.8001 | 2918.9293 | 2166.4476 | 3587.6213
| 6100 | 90.612 | 88.8001 | 2917.8612 | 2168.5416 | 3687.5937
| 6200 | 90.612 | 88.8001 | 2916.7931 | 2170.6356 | 3787.566
| 6300 | 90.612 | 88.8001 | 2915.725 | 2172.7296 | 3887.5384
| 6400 | 90.612 | 88.8001 | 2914.6569 | 2174.8237 | 3987.5108
| 6500 | 90.612 | 88.8001 | 2913.5888 | 2176.9177 | 4087.4831
| 6600 | 90.612 | 88.8001 | 2912.5207 | 2179.0117 | 4187.4555
| 6700 | 90.612 | 88.8001 | 2911.4526 | 2181.1057 | 4287.4279
| 6800 | 90.612 | 88.8001 | 2910.3845 | 2183.1998 | 4387.4002
| 6900 | 90.612 | 88.8001 | 2909.3164 | 2185.2938 | 4487.3726
| 7000 | 90.612 | 88.8001 | 2908.2483 | 2187.3878 | 4587.345
| 7100 | 90.612 | 88.8001 | 2907.1802 | 2189.4819 | 4687.3173
| 7200 | 90.612 | 88.8001 | 2906.1121 | 2191.5759 | 4787.2897
| 7300 | 90.612 | 88.8001 | 2905.0439 | 2193.6699 | 4887.2621
| 7400 | 90.612 | 88.8001 | 2903.9758 | 2195.7639 | 4987.2344
| 7500 | 90.612 | 88.8001 | 2902.9077 | 2197.858 | 5087.2068
| 7600 | 90.612 | 88.8001 | 2901.8396 | 2199.952 | 5187.1792
| 7700 | 90.612 | 88.8001 | 2900.7715 | 2202.046 | 5287.1515
| 7800 | 90.612 | 88.8001 | 2899.7034 | 2204.1401 | 5387.1239
| 7900 | 90.612 | 88.8001 | 2898.6353 | 2206.2341 | 5487.0963
| 8000 | 90.612 | 88.8001 | 2897.5672 | 2208.3281 | 5587.0686
| 8100 | 90.612 | 88.8001 | 2896.4991 | 2210.4221 | 5687.041
| 8200 | 90.612 | 88.8001 | 2895.431 | 2212.5162 | 5787.0134
| 8300 | 90.612 | 88.8001 | 2894.3629 | 2214.6102 | 5886.9857
| 8400 | 90.612 | 88.8001 | 2893.2948 | 2216.7042 | 5986.9581
| 8427.5963 | 90.612 | 88.8001 | 2893 | 2217.2821 | 6014.5468
| 0 | 0 | 0 | 0 | 0 | 0
| 0 | 0 | 0 | 0 | 0 | 0
| 0 | 0 | 0 | 0 | 0 | 0
| 0 | 0 | 0 | 0 | 0 | 0

## Lookup (hidden)
North Reference | RetunValue | Grid Type | ReturnValue | Deviation Indicator | ReturnValue
| 3 |  | 0 |  | 2
True |  | SPCS-Colorado Central-NAD27 |  | Directional
Grid |  | SPCS-Colorado Central-NAD83 |  | High Angle
|  | SPCS-Colorado North-NAD27 |  | Horizontal
SPCS-Colorado North-NAD83
SPCS-Colorado South-NAD27
SPCS-Colorado South-NAD83
UTM-Zone 12 NAD27
UTM-Zone 12 NAD83
UTM-Zone 13 NAD27
UTM-Zone 13 NAD83