## Data
Header Information | measured depth (ft) | inclination (°) | azimuth (°) | true vertical depth (ft) | northing +N/-S (ft) | easting +E/-W (ft)
Operator Name | 0 | 0 | 0 | 0 | 0 | 0
Hilcorp Energy Company | 99.9998 | 0 | 0 | 99.9998 | 0 | 0
Operator Number | 199.9996 | 0 | 0 | 199.9996 | 0 | 0
10133 | 299.9994 | 0 | 0 | 299.9994 | 0 | 0
Well Name and Number | 399.9992 | 0 | 0 | 399.9992 | 0 | 0
Southern Ute 701H | 499.999 | 0 | 0 | 499.999 | 0 | 0
API Number if available (Format=05-123-12345-00) | 599.9988 | 0 | 0 | 599.9988 | 0 | 0
| 699.9986 | 0 | 0 | 699.9986 | 0 | 0
Location: (Format=SWSE 16 9N35W) | 799.9984 | 3.8032 | 50.5 | 799.9294 | 1.9836 | 2.4064
NWNE 22 32N07W | 899.9982 | 7.8492 | 50.5 | 899.392 | 8.4392 | 10.2375
Citing Type: Planned or Actual | 999.998 | 11.8951 | 50.5 | 997.8906 | 19.3424 | 23.4642
| 1099.9978 | 15.9411 | 50.5 | 1094.9343 | 34.6391 | 42.0206
Deviation Indicator | 1199.9976 | 19.9871 | 50.5 | 1190.0393 | 54.253 | 65.8142
0 | 1299.9974 | 24.0331 | 50.5 | 1282.7316 | 78.0863 | 94.7263
North Reference | 1399.9972 | 28.0791 | 50.5 | 1372.5493 | 106.0202 | 128.6128
0 | 1499.997 | 32.125 | 50.5 | 1459.0445 | 137.9155 | 167.3049
Grid Type | 1599.9968 | 36.171 | 50.5 | 1541.7861 | 173.6132 | 210.6097
#VALUE! | 1699.9966 | 40.217 | 50.5 | 1620.3617 | 212.9354 | 258.3112
| 1799.9964 | 44.263 | 50.5 | 1694.3797 | 255.686 | 310.1719
| 1899.9962 | 48.309 | 50.5 | 1763.4712 | 301.6519 | 365.9331
| 1999.996 | 52.355 | 50.5 | 1827.2916 | 350.6042 | 425.3169
| 2099.9958 | 56.4009 | 50.5 | 1885.523 | 402.2986 | 488.0273
| 2199.9956 | 60.4469 | 50.5 | 1937.875 | 456.4777 | 553.7517
| 2299.9954 | 64.4929 | 50.5 | 1984.0867 | 512.8713 | 622.1626
| 2399.9952 | 65.1 | 50.5 | 2026.2622 | 570.5448 | 692.1262
| 2499.995 | 65.1 | 50.5 | 2068.3657 | 628.2398 | 762.1158
| 2599.9948 | 65.1 | 50.5 | 2110.4692 | 685.9347 | 832.1054
| 2699.9946 | 65.1 | 50.5 | 2152.5727 | 743.6297 | 902.095
| 2799.9944 | 65.1 | 50.5 | 2194.6762 | 801.3247 | 972.0846
| 2899.9942 | 65.1 | 50.5 | 2236.7797 | 859.0197 | 1042.0742
| 2999.994 | 65.1 | 50.5 | 2278.8832 | 916.7147 | 1112.0638
| 3099.9938 | 65.1 | 50.5 | 2320.9867 | 974.4096 | 1182.0534
| 3199.9936 | 65.1 | 50.5 | 2363.0902 | 1032.1046 | 1252.043
| 3299.9934 | 65.1 | 50.5 | 2405.1937 | 1089.7996 | 1322.0326
| 3399.9932 | 65.1 | 50.5 | 2447.2972 | 1147.4946 | 1392.0222
| 3499.993 | 65.1 | 50.5 | 2489.4007 | 1205.1896 | 1462.0118
| 3599.9928 | 65.1 | 50.5 | 2531.5042 | 1262.8845 | 1532.0014
| 3699.9926 | 65.1 | 50.5 | 2573.6077 | 1320.5795 | 1601.991
| 3799.9924 | 65.1 | 50.5 | 2615.7111 | 1378.2745 | 1671.9807
| 3899.9922 | 65.1 | 50.5 | 2657.8146 | 1435.9695 | 1741.9703
| 3999.992 | 65.1 | 50.5 | 2699.9181 | 1493.6644 | 1811.9599
| 4099.9918 | 65.1 | 50.5 | 2742.0216 | 1551.3594 | 1881.9495
| 4199.9916 | 65.1 | 50.5 | 2784.1251 | 1609.0544 | 1951.9391
| 4299.9914 | 65.1 | 50.5 | 2826.2286 | 1666.7494 | 2021.9287
| 4399.9912 | 65.1 | 50.5 | 2868.3321 | 1724.4444 | 2091.9183
| 4499.991 | 65.1 | 50.5 | 2910.4356 | 1782.1393 | 2161.9079
| 4599.9908 | 65.1 | 50.5 | 2952.5391 | 1839.8343 | 2231.8975
| 4699.9906 | 65.1 | 50.5 | 2994.6426 | 1897.5293 | 2301.8871
| 4712.7149 | 65.1 | 50.5 | 3000 | 1904.8706 | 2310.7928

## Lookup (hidden)
North Reference | RetunValue | Grid Type | ReturnValue | Deviation Indicator | ReturnValue
| 1 |  | 0 |  | 1
True |  | SPCS-Colorado Central-NAD27 |  | Directional
Grid |  | SPCS-Colorado Central-NAD83 |  | High Angle
|  | SPCS-Colorado North-NAD27 |  | Horizontal
SPCS-Colorado North-NAD83
SPCS-Colorado South-NAD27
SPCS-Colorado South-NAD83
UTM-Zone 12 NAD27
UTM-Zone 12 NAD83
UTM-Zone 13 NAD27
UTM-Zone 13 NAD83