## Data
Header Information | measured depth (ft) | inclination (°) | azimuth (°) | true vertical depth (ft) | northing +N/-S (ft) | easting +E/-W (ft)
Operator Name | 0 | 0 | 0 | 0 | 0 | 0 | ELU A18 FED 24B-12 496
Caerus Oil & Gas | 100 | 0 | 0 | 100 | 0 | 0 | ELU A18 FED 24C-12 496
Operator Number | 200 | 0 | 0 | 200 | 0 | 0 | ELU A18 FED 24D-12 496
10456 | 300 | 3 | 64 | 299.954 | 1.147 | 2.352 | ELU A18 FED 25A-12 496
Well Name and Number | 366.667 | 5 | 64 | 366.455 | 3.186 | 6.532 | ELU A18 FED 25B-12 496
ELU A18 FED 11A-18 495 | 400 | 5.832 | 69.9 | 399.64 | 4.405 | 9.428 | ELU A18 FED 25C-12 496
API Number (if available) | 500 | 8.546 | 80.315 | 498.848 | 7.401 | 21.526 | ELU A18 FED 25D-12 496
| 600 | 11.403 | 85.646 | 597.329 | 9.402 | 38.711 | ELU A18 FED 21A-13 496
Location: QQ SEC TWP RGE | 673.938 | 13.555 | 88.143 | 669.517 | 10.238 | 54.662 | ELU A18 FED 21B-13 496
W1/2 SW1/4, S23, T4S, R96W, 6th PM | 700 | 13.555 | 88.143 | 694.852 | 10.436 | 60.767 | ELU A18 FED 21C-13 496
Citing Type: Planned or Actual | 800 | 13.555 | 88.143 | 792.067 | 11.195 | 84.194 | ELU A18 FED 21D-13 496
Planned | 900 | 13.555 | 88.143 | 889.281 | 11.955 | 107.62 | ELU A18 FED 22A-13 496
Deviation Indicator | 1000 | 13.555 | 88.143 | 986.495 | 12.714 | 131.046 | ELU A18 FED 13B-7 495
Directional | 1100 | 13.555 | 88.143 | 1083.71 | 13.474 | 154.472 | ELU A18 FED 13C-7 495
North Reference | 1200 | 13.555 | 88.143 | 1180.924 | 14.233 | 177.899 | ELU A18 FED 13D-7 495
True | 1300 | 13.555 | 88.143 | 1278.138 | 14.992 | 201.325 | ELU A18 FED 14A-7 495
Grid Type | 1400 | 13.555 | 88.143 | 1375.353 | 15.752 | 224.751 | ELU A18 FED 14B-7 495
#VALUE! | 1500 | 13.555 | 88.143 | 1472.567 | 16.511 | 248.177 | ELU A18 FED 14C-7 495
| 1600 | 13.555 | 88.143 | 1569.782 | 17.271 | 271.603 | ELU A18 FED 14D-7 495
| 1700 | 13.555 | 88.143 | 1666.996 | 18.03 | 295.03 | ELU A18 FED 15A-7 495
| 1800 | 13.555 | 88.143 | 1764.21 | 18.79 | 318.456 | ELU A18 FED 15B-7 495
| 1900 | 13.555 | 88.143 | 1861.425 | 19.549 | 341.882 | ELU A18 FED 15C-7 495
| 2000 | 13.555 | 88.143 | 1958.639 | 20.309 | 365.308 | ELU A18 FED 15D-7 495
| 2100 | 13.555 | 88.143 | 2055.853 | 21.068 | 388.735 | ELU A18 FED 11A-18 495
| 2200 | 13.555 | 88.143 | 2153.068 | 21.827 | 412.161 | ELU A18 FED 11B-18 495
| 2300 | 13.555 | 88.143 | 2250.282 | 22.587 | 435.587 | ELU A18 FED 11C-18 495
| 2400 | 13.555 | 88.143 | 2347.497 | 23.346 | 459.013 | ELU A18 FED 11D-18 495
| 2500 | 13.555 | 88.143 | 2444.711 | 24.106 | 482.44 | ELU A18 FED 12A-18 495
| 2600 | 13.555 | 88.143 | 2541.925 | 24.865 | 505.866 | ELU A18 FED 12B-18 495
| 2700 | 13.555 | 88.143 | 2639.14 | 25.625 | 529.292 | ELU A18 FED 12C-18 495
| 2800 | 13.555 | 88.143 | 2736.354 | 26.384 | 552.718 | ELU A18 FED 12D-18 495
| 2900 | 13.555 | 88.143 | 2833.568 | 27.144 | 576.144 | ELU A18 FED 13A-18 495
| 3000 | 13.555 | 88.143 | 2930.783 | 27.903 | 599.571 | ELU A18 FED 13B-18 495
| 3100 | 13.555 | 88.143 | 3027.997 | 28.662 | 622.997 | ELU A18 FED 13C-18 495
| 3200 | 13.555 | 88.143 | 3125.212 | 29.422 | 646.423 | ELU A18 FED 13D-18 495
| 3300 | 13.555 | 88.143 | 3222.426 | 30.181 | 669.849
| 3400 | 13.555 | 88.143 | 3319.64 | 30.941 | 693.276
| 3500 | 13.555 | 88.143 | 3416.855 | 31.7 | 716.702
| 3600 | 13.555 | 88.143 | 3514.069 | 32.46 | 740.128
| 3700 | 13.555 | 88.143 | 3611.283 | 33.219 | 763.554
| 3800 | 13.555 | 88.143 | 3708.498 | 33.979 | 786.981
| 3900 | 13.555 | 88.143 | 3805.712 | 34.738 | 810.407
| 4000 | 13.555 | 88.143 | 3902.927 | 35.497 | 833.833
| 4100 | 13.555 | 88.143 | 4000.141 | 36.257 | 857.259
| 4200 | 13.555 | 88.143 | 4097.355 | 37.016 | 880.686
| 4300 | 13.555 | 88.143 | 4194.57 | 37.776 | 904.112
| 4400 | 13.555 | 88.143 | 4291.784 | 38.535 | 927.538
| 4500 | 13.555 | 88.143 | 4388.998 | 39.295 | 950.964
| 4600 | 13.555 | 88.143 | 4486.213 | 40.054 | 974.39
| 4700 | 13.555 | 88.143 | 4583.427 | 40.814 | 997.817
| 4800 | 13.555 | 88.143 | 4680.642 | 41.573 | 1021.243
| 4900 | 13.555 | 88.143 | 4777.856 | 42.333 | 1044.669
| 5000 | 13.555 | 88.143 | 4875.07 | 43.092 | 1068.095
| 5100 | 13.555 | 88.143 | 4972.285 | 43.851 | 1091.522
| 5200 | 13.555 | 88.143 | 5069.499 | 44.611 | 1114.948
| 5300 | 13.555 | 88.143 | 5166.713 | 45.37 | 1138.374
| 5400 | 13.555 | 88.143 | 5263.928 | 46.13 | 1161.8
| 5500 | 13.555 | 88.143 | 5361.142 | 46.889 | 1185.227
| 5600 | 13.555 | 88.143 | 5458.357 | 47.649 | 1208.653
| 5700 | 13.555 | 88.143 | 5555.571 | 48.408 | 1232.079
| 5800 | 13.555 | 88.143 | 5652.785 | 49.168 | 1255.505
| 5900 | 13.555 | 88.143 | 5750 | 49.927 | 1278.931
| 6000 | 13.555 | 88.143 | 5847.214 | 50.686 | 1302.358
| 6100 | 13.555 | 88.143 | 5944.429 | 51.446 | 1325.784
| 6200 | 13.555 | 88.143 | 6041.643 | 52.205 | 1349.21
| 6300 | 13.555 | 88.143 | 6138.857 | 52.965 | 1372.636
| 6400 | 13.555 | 88.143 | 6236.072 | 53.724 | 1396.063
| 6500 | 13.555 | 88.143 | 6333.286 | 54.484 | 1419.489
| 6600 | 13.555 | 88.143 | 6430.5 | 55.243 | 1442.915
| 6700 | 13.555 | 88.143 | 6527.715 | 56.003 | 1466.341
| 6800 | 13.555 | 88.143 | 6624.929 | 56.762 | 1489.768
| 6900 | 13.555 | 88.143 | 6722.144 | 57.521 | 1513.194
| 7000 | 13.555 | 88.143 | 6819.358 | 58.281 | 1536.62
| 7100 | 13.555 | 88.143 | 6916.572 | 59.04 | 1560.046
| 7200 | 13.555 | 88.143 | 7013.787 | 59.8 | 1583.473
| 7300 | 13.555 | 88.143 | 7111.001 | 60.559 | 1606.899
| 7400 | 13.555 | 88.143 | 7208.215 | 61.319 | 1630.325
| 7500 | 13.555 | 88.143 | 7305.43 | 62.078 | 1653.751
| 7600 | 13.555 | 88.143 | 7402.644 | 62.838 | 1677.177
| 7700 | 13.555 | 88.143 | 7499.859 | 63.597 | 1700.604
| 7800 | 13.555 | 88.143 | 7597.073 | 64.356 | 1724.03
| 7900 | 13.555 | 88.143 | 7694.287 | 65.116 | 1747.456
| 8000 | 13.555 | 88.143 | 7791.502 | 65.875 | 1770.882
| 8100 | 13.555 | 88.143 | 7888.716 | 66.635 | 1794.309
| 8200 | 13.555 | 88.143 | 7985.93 | 67.394 | 1817.735
| 8300 | 13.555 | 88.143 | 8083.145 | 68.154 | 1841.161
| 8400 | 13.555 | 88.143 | 8180.359 | 68.913 | 1864.587
| 8500 | 13.555 | 88.143 | 8277.574 | 69.673 | 1888.014
| 8513.15 | 13.555 | 88.143 | 8290.357 | 69.772 | 1891.094
| 8600 | 10.95 | 88.143 | 8375.221 | 70.37 | 1909.514
| 8700 | 7.95 | 88.143 | 8473.853 | 70.902 | 1925.922
| 8800 | 4.95 | 88.143 | 8573.209 | 71.266 | 1937.149
| 8900 | 1.95 | 88.143 | 8673.016 | 71.46 | 1943.162
| 8964.996 | 0 | 0 | 8738 | 71.496 | 1944.268
| 9000 | 0.525 | 240.001 | 8773.003 | 71.416 | 1944.129
| 9046.563 | 1.224 | 240.001 | 8819.561 | 71.061 | 1943.513
| 9100 | 1.224 | 240.001 | 8872.985 | 70.49 | 1942.525
| 9200 | 1.224 | 240.001 | 8972.963 | 69.423 | 1940.676
| 9300 | 1.224 | 240.001 | 9072.94 | 68.355 | 1938.827
| 9400 | 1.224 | 240.001 | 9172.917 | 67.288 | 1936.978
| 9500 | 1.224 | 240.001 | 9272.894 | 66.22 | 1935.128
| 9600 | 1.224 | 240.001 | 9372.871 | 65.152 | 1933.279
| 9700 | 1.224 | 240.001 | 9472.849 | 64.085 | 1931.43
| 9800 | 1.224 | 240.001 | 9572.826 | 63.017 | 1929.581
| 9900 | 1.224 | 240.001 | 9672.803 | 61.95 | 1927.732
| 10000 | 1.224 | 240.001 | 9772.78 | 60.882 | 1925.882
| 10100 | 1.224 | 240.001 | 9872.757 | 59.814 | 1924.033
| 10200 | 1.224 | 240.001 | 9972.735 | 58.747 | 1922.184
| 10300 | 1.224 | 240.001 | 10072.712 | 57.679 | 1920.335
| 10400 | 1.224 | 240.001 | 10172.689 | 56.612 | 1918.486
| 10500 | 1.224 | 240.001 | 10272.666 | 55.544 | 1916.636
| 10600 | 1.224 | 240.001 | 10372.643 | 54.477 | 1914.787
| 10700 | 1.224 | 240.001 | 10472.621 | 53.409 | 1912.938
| 10800 | 1.224 | 240.001 | 10572.598 | 52.341 | 1911.089
| 10900 | 1.224 | 240.001 | 10672.575 | 51.274 | 1909.24
| 11000 | 1.224 | 240.001 | 10772.552 | 50.206 | 1907.39
| 11100 | 1.224 | 240.001 | 10872.529 | 49.139 | 1905.541
| 11200 | 1.224 | 240.001 | 10972.507 | 48.071 | 1903.692
| 11300 | 1.224 | 240.001 | 11072.484 | 47.003 | 1901.843
| 11400 | 1.224 | 240.001 | 11172.461 | 45.936 | 1899.994
| 11500 | 1.224 | 240.001 | 11272.438 | 44.868 | 1898.144
| 11600 | 1.224 | 240.001 | 11372.415 | 43.801 | 1896.295
| 11700 | 1.224 | 240.001 | 11472.393 | 42.733 | 1894.446
| 11800 | 1.224 | 240.001 | 11572.37 | 41.665 | 1892.597
| 11900 | 1.224 | 240.001 | 11672.347 | 40.598 | 1890.748
| 12000 | 1.224 | 240.001 | 11772.324 | 39.53 | 1888.898
| 12100 | 1.224 | 240.001 | 11872.301 | 38.463 | 1887.049
| 12200 | 1.224 | 240.001 | 11972.279 | 37.395 | 1885.2
| 12300 | 1.224 | 240.001 | 12072.256 | 36.327 | 1883.351
| 12400 | 1.224 | 240.001 | 12172.233 | 35.26 | 1881.502
| 12500 | 1.224 | 240.001 | 12272.21 | 34.192 | 1879.652
| 12600 | 1.224 | 240.001 | 12372.187 | 33.125 | 1877.803
| 12700 | 1.224 | 240.001 | 12472.165 | 32.057 | 1875.954
| 12800 | 1.224 | 240.001 | 12572.142 | 30.99 | 1874.105
| 12900 | 1.224 | 240.001 | 12672.119 | 29.922 | 1872.255
| 13000 | 1.224 | 240.001 | 12772.096 | 28.854 | 1870.406
| 13100 | 1.224 | 240.001 | 12872.073 | 27.787 | 1868.557
| 13200 | 1.224 | 240.001 | 12972.051 | 26.719 | 1866.708
| 13300 | 1.224 | 240.001 | 13072.028 | 25.652 | 1864.859
| 13400 | 1.224 | 240.001 | 13172.005 | 24.584 | 1863.009
| 13500 | 1.224 | 240.001 | 13271.982 | 23.516 | 1861.16
| 13600 | 1.224 | 240.001 | 13371.959 | 22.449 | 1859.311
| 13689.061 | 1.224 | 240.001 | 13461 | 21.498 | 1857.664

## Sheet1 (hidden)
Nichols Federal 0994-24-21E
Nichols 0994-24-21W
Nichols 0994-24-20W
Nichols Federal 0994-24-20E
Nichols Federal 0994-24-19E
Nichols 0994-24-19W
Nichols 0994-24-18W
Nichols Federal 0994-24-18E
Nichols Federal 0994-24-17E
Nichols 0994-24-17W
Nichols 0994-24-16E
Nichols 0994-24-15E
Nichols 0994-24-16W
Nichols 0994-24-13E
Nichols 0994-24-12E
Nichols 0994-24-12W
Nichols 0994-24-11W
Nichols 0994-24-11E
Nichols 0994-24-10E
Nichols 0994-24-10W

## Lookup (hidden)
North Reference | RetunValue | Grid Type | ReturnValue | Deviation Indicator | ReturnValue
| 2 |  | 0 |  | 2
True |  | SPCS-Colorado Central-NAD27 |  | Directional
Grid |  | SPCS-Colorado Central-NAD83 |  | High Angle
|  | SPCS-Colorado North-NAD27 |  | Horizontal
SPCS-Colorado North-NAD83
SPCS-Colorado South-NAD27
SPCS-Colorado South-NAD83
UTM-Zone 12 NAD27
UTM-Zone 12 NAD83
UTM-Zone 13 NAD27
UTM-Zone 13 NAD83