## Data
Header Information | measured depth (ft) | inclination (°) | azimuth (°) | true vertical depth (ft) | northing +N/-S (ft) | easting +E/-W (ft)
Operator Name | 0 | 0 | 0 | 0 | 0 | 0 | ELU A18 FED 24B-12 496
Caerus Oil & Gas | 100 | 0 | 0 | 100 | 0 | 0 | ELU A18 FED 24C-12 496
Operator Number | 200 | 0 | 0 | 200 | 0 | 0 | ELU A18 FED 24D-12 496
10456 | 300 | 3 | 65 | 299.954 | 1.106 | 2.372 | ELU A18 FED 25A-12 496
Well Name and Number | 366.667 | 5 | 65 | 366.455 | 3.071 | 6.587 | ELU A18 FED 25B-12 496
ELU A18 FED 11B-18 495 | 400 | 5.739 | 72.222 | 399.642 | 4.194 | 9.49 | ELU A18 FED 25C-12 496
API Number (if available) | 500 | 8.29 | 85.393 | 498.892 | 6.3 | 21.44 | ELU A18 FED 25D-12 496
| 600 | 11.068 | 92.21 | 597.462 | 6.509 | 38.221 | ELU A18 FED 21A-13 496
Location: QQ SEC TWP RGE | 685.805 | 13.526 | 95.811 | 681.294 | 5.175 | 56.437 | ELU A18 FED 21B-13 496
W1/2 SW1/4, S23, T4S, R96W, 6th PM | 700 | 13.526 | 95.811 | 695.095 | 4.839 | 59.74 | ELU A18 FED 21C-13 496
Citing Type: Planned or Actual | 800 | 13.526 | 95.811 | 792.321 | 2.471 | 83.009 | ELU A18 FED 21D-13 496
Planned | 900 | 13.526 | 95.811 | 889.547 | 0.104 | 106.278 | ELU A18 FED 22A-13 496
Deviation Indicator | 1000 | 13.526 | 95.811 | 986.773 | -2.264 | 129.547 | ELU A18 FED 13B-7 495
Directional | 1100 | 13.526 | 95.811 | 1084 | -4.632 | 152.815 | ELU A18 FED 13C-7 495
North Reference | 1200 | 13.526 | 95.811 | 1181.226 | -7 | 176.084 | ELU A18 FED 13D-7 495
True | 1300 | 13.526 | 95.811 | 1278.452 | -9.368 | 199.353 | ELU A18 FED 14A-7 495
Grid Type | 1400 | 13.526 | 95.811 | 1375.679 | -11.736 | 222.622 | ELU A18 FED 14B-7 495
#VALUE! | 1500 | 13.526 | 95.811 | 1472.905 | -14.104 | 245.891 | ELU A18 FED 14C-7 495
| 1600 | 13.526 | 95.811 | 1570.131 | -16.472 | 269.16 | ELU A18 FED 14D-7 495
| 1700 | 13.526 | 95.811 | 1667.358 | -18.839 | 292.428 | ELU A18 FED 15A-7 495
| 1800 | 13.526 | 95.811 | 1764.584 | -21.207 | 315.697 | ELU A18 FED 15B-7 495
| 1900 | 13.526 | 95.811 | 1861.81 | -23.575 | 338.966 | ELU A18 FED 15C-7 495
| 2000 | 13.526 | 95.811 | 1959.037 | -25.943 | 362.235 | ELU A18 FED 15D-7 495
| 2100 | 13.526 | 95.811 | 2056.263 | -28.311 | 385.504 | ELU A18 FED 11A-18 495
| 2200 | 13.526 | 95.811 | 2153.489 | -30.679 | 408.773 | ELU A18 FED 11B-18 495
| 2300 | 13.526 | 95.811 | 2250.715 | -33.047 | 432.042 | ELU A18 FED 11C-18 495
| 2400 | 13.526 | 95.811 | 2347.942 | -35.415 | 455.31 | ELU A18 FED 11D-18 495
| 2500 | 13.526 | 95.811 | 2445.168 | -37.783 | 478.579 | ELU A18 FED 12A-18 495
| 2600 | 13.526 | 95.811 | 2542.394 | -40.15 | 501.848 | ELU A18 FED 12B-18 495
| 2700 | 13.526 | 95.811 | 2639.621 | -42.518 | 525.117 | ELU A18 FED 12C-18 495
| 2800 | 13.526 | 95.811 | 2736.847 | -44.886 | 548.386 | ELU A18 FED 12D-18 495
| 2900 | 13.526 | 95.811 | 2834.073 | -47.254 | 571.655 | ELU A18 FED 13A-18 495
| 3000 | 13.526 | 95.811 | 2931.3 | -49.622 | 594.924 | ELU A18 FED 13B-18 495
| 3100 | 13.526 | 95.811 | 3028.526 | -51.99 | 618.192 | ELU A18 FED 13C-18 495
| 3200 | 13.526 | 95.811 | 3125.752 | -54.358 | 641.461 | ELU A18 FED 13D-18 495
| 3300 | 13.526 | 95.811 | 3222.978 | -56.726 | 664.73
| 3400 | 13.526 | 95.811 | 3320.205 | -59.093 | 687.999
| 3500 | 13.526 | 95.811 | 3417.431 | -61.461 | 711.268
| 3600 | 13.526 | 95.811 | 3514.657 | -63.829 | 734.537
| 3700 | 13.526 | 95.811 | 3611.884 | -66.197 | 757.805
| 3800 | 13.526 | 95.811 | 3709.11 | -68.565 | 781.074
| 3900 | 13.526 | 95.811 | 3806.336 | -70.933 | 804.343
| 4000 | 13.526 | 95.811 | 3903.563 | -73.301 | 827.612
| 4100 | 13.526 | 95.811 | 4000.789 | -75.669 | 850.881
| 4200 | 13.526 | 95.811 | 4098.015 | -78.037 | 874.15
| 4300 | 13.526 | 95.811 | 4195.241 | -80.404 | 897.419
| 4400 | 13.526 | 95.811 | 4292.468 | -82.772 | 920.687
| 4500 | 13.526 | 95.811 | 4389.694 | -85.14 | 943.956
| 4600 | 13.526 | 95.811 | 4486.92 | -87.508 | 967.225
| 4700 | 13.526 | 95.811 | 4584.147 | -89.876 | 990.494
| 4800 | 13.526 | 95.811 | 4681.373 | -92.244 | 1013.763
| 4900 | 13.526 | 95.811 | 4778.599 | -94.612 | 1037.032
| 5000 | 13.526 | 95.811 | 4875.826 | -96.98 | 1060.3
| 5100 | 13.526 | 95.811 | 4973.052 | -99.347 | 1083.569
| 5200 | 13.526 | 95.811 | 5070.278 | -101.715 | 1106.838
| 5300 | 13.526 | 95.811 | 5167.504 | -104.083 | 1130.107
| 5400 | 13.526 | 95.811 | 5264.731 | -106.451 | 1153.376
| 5500 | 13.526 | 95.811 | 5361.957 | -108.819 | 1176.645
| 5600 | 13.526 | 95.811 | 5459.183 | -111.187 | 1199.914
| 5700 | 13.526 | 95.811 | 5556.41 | -113.555 | 1223.182
| 5800 | 13.526 | 95.811 | 5653.636 | -115.923 | 1246.451
| 5900 | 13.526 | 95.811 | 5750.862 | -118.29 | 1269.72
| 6000 | 13.526 | 95.811 | 5848.089 | -120.658 | 1292.989
| 6100 | 13.526 | 95.811 | 5945.315 | -123.026 | 1316.258
| 6200 | 13.526 | 95.811 | 6042.541 | -125.394 | 1339.527
| 6300 | 13.526 | 95.811 | 6139.767 | -127.762 | 1362.796
| 6400 | 13.526 | 95.811 | 6236.994 | -130.13 | 1386.064
| 6500 | 13.526 | 95.811 | 6334.22 | -132.498 | 1409.333
| 6600 | 13.526 | 95.811 | 6431.446 | -134.866 | 1432.602
| 6700 | 13.526 | 95.811 | 6528.673 | -137.234 | 1455.871
| 6800 | 13.526 | 95.811 | 6625.899 | -139.601 | 1479.14
| 6900 | 13.526 | 95.811 | 6723.125 | -141.969 | 1502.409
| 7000 | 13.526 | 95.811 | 6820.352 | -144.337 | 1525.677
| 7100 | 13.526 | 95.811 | 6917.578 | -146.705 | 1548.946
| 7200 | 13.526 | 95.811 | 7014.804 | -149.073 | 1572.215
| 7300 | 13.526 | 95.811 | 7112.031 | -151.441 | 1595.484
| 7400 | 13.526 | 95.811 | 7209.257 | -153.809 | 1618.753
| 7500 | 13.526 | 95.811 | 7306.483 | -156.177 | 1642.022
| 7600 | 13.526 | 95.811 | 7403.709 | -158.544 | 1665.291
| 7700 | 13.526 | 95.811 | 7500.936 | -160.912 | 1688.559
| 7800 | 13.526 | 95.811 | 7598.162 | -163.28 | 1711.828
| 7900 | 13.526 | 95.811 | 7695.388 | -165.648 | 1735.097
| 8000 | 13.526 | 95.811 | 7792.615 | -168.016 | 1758.366
| 8100 | 13.526 | 95.811 | 7889.841 | -170.384 | 1781.635
| 8200 | 13.526 | 95.811 | 7987.067 | -172.752 | 1804.904
| 8300 | 13.526 | 95.811 | 8084.294 | -175.12 | 1828.173
| 8400 | 13.526 | 95.811 | 8181.52 | -177.488 | 1851.441
| 8498.515 | 13.526 | 95.811 | 8277.303 | -179.82 | 1874.365
| 8500 | 13.482 | 95.811 | 8278.746 | -179.855 | 1874.71
| 8600 | 10.482 | 95.811 | 8376.556 | -181.957 | 1895.36
| 8700 | 7.482 | 95.811 | 8475.319 | -183.537 | 1910.89
| 8800 | 4.482 | 95.811 | 8574.763 | -184.592 | 1921.257
| 8900 | 1.482 | 95.811 | 8674.616 | -185.119 | 1926.431
| 8949.389 | 0 | 0 | 8724 | -185.183 | 1927.066
| 9000 | 0.759 | 240.001 | 8774.609 | -185.351 | 1926.776
| 9030.728 | 1.22 | 240.001 | 8805.333 | -185.616 | 1926.316
| 9100 | 1.22 | 240.001 | 8874.589 | -186.354 | 1925.039
| 9200 | 1.22 | 240.001 | 8974.566 | -187.418 | 1923.195
| 9300 | 1.22 | 240.001 | 9074.544 | -188.483 | 1921.351
| 9400 | 1.22 | 240.001 | 9174.521 | -189.548 | 1919.507
| 9500 | 1.22 | 240.001 | 9274.498 | -190.612 | 1917.663
| 9600 | 1.22 | 240.001 | 9374.476 | -191.677 | 1915.819
| 9700 | 1.22 | 240.001 | 9474.453 | -192.741 | 1913.975
| 9800 | 1.22 | 240.001 | 9574.43 | -193.806 | 1912.131
| 9900 | 1.22 | 240.001 | 9674.408 | -194.871 | 1910.287
| 10000 | 1.22 | 240.001 | 9774.385 | -195.935 | 1908.443
| 10100 | 1.22 | 240.001 | 9874.362 | -197 | 1906.598
| 10200 | 1.22 | 240.001 | 9974.34 | -198.064 | 1904.754
| 10300 | 1.22 | 240.001 | 10074.317 | -199.129 | 1902.91
| 10400 | 1.22 | 240.001 | 10174.294 | -200.194 | 1901.066
| 10500 | 1.22 | 240.001 | 10274.272 | -201.258 | 1899.222
| 10600 | 1.22 | 240.001 | 10374.249 | -202.323 | 1897.378
| 10700 | 1.22 | 240.001 | 10474.226 | -203.387 | 1895.534
| 10800 | 1.22 | 240.001 | 10574.204 | -204.452 | 1893.69
| 10900 | 1.22 | 240.001 | 10674.181 | -205.517 | 1891.846
| 11000 | 1.22 | 240.001 | 10774.158 | -206.581 | 1890.002
| 11100 | 1.22 | 240.001 | 10874.136 | -207.646 | 1888.158
| 11200 | 1.22 | 240.001 | 10974.113 | -208.711 | 1886.314
| 11300 | 1.22 | 240.001 | 11074.09 | -209.775 | 1884.47
| 11400 | 1.22 | 240.001 | 11174.068 | -210.84 | 1882.626
| 11500 | 1.22 | 240.001 | 11274.045 | -211.904 | 1880.782
| 11600 | 1.22 | 240.001 | 11374.022 | -212.969 | 1878.938
| 11700 | 1.22 | 240.001 | 11474 | -214.034 | 1877.094
| 11800 | 1.22 | 240.001 | 11573.977 | -215.098 | 1875.25
| 11900 | 1.22 | 240.001 | 11673.954 | -216.163 | 1873.406
| 12000 | 1.22 | 240.001 | 11773.932 | -217.227 | 1871.562
| 12100 | 1.22 | 240.001 | 11873.909 | -218.292 | 1869.718
| 12200 | 1.22 | 240.001 | 11973.886 | -219.357 | 1867.874
| 12300 | 1.22 | 240.001 | 12073.863 | -220.421 | 1866.03
| 12400 | 1.22 | 240.001 | 12173.841 | -221.486 | 1864.186
| 12500 | 1.22 | 240.001 | 12273.818 | -222.55 | 1862.341
| 12600 | 1.22 | 240.001 | 12373.795 | -223.615 | 1860.497
| 12700 | 1.22 | 240.001 | 12473.773 | -224.68 | 1858.653
| 12800 | 1.22 | 240.001 | 12573.75 | -225.744 | 1856.809
| 12900 | 1.22 | 240.001 | 12673.727 | -226.809 | 1854.965
| 13000 | 1.22 | 240.001 | 12773.705 | -227.873 | 1853.121
| 13100 | 1.22 | 240.001 | 12873.682 | -228.938 | 1851.277
| 13200 | 1.22 | 240.001 | 12973.659 | -230.003 | 1849.433
| 13300 | 1.22 | 240.001 | 13073.637 | -231.067 | 1847.589
| 13400 | 1.22 | 240.001 | 13173.614 | -232.132 | 1845.745
| 13500 | 1.22 | 240.001 | 13273.591 | -233.197 | 1843.901
| 13600 | 1.22 | 240.001 | 13373.569 | -234.261 | 1842.057
| 13686.451 | 1.22 | 240.001 | 13460 | -235.181 | 1840.463

## Sheet1 (hidden)
Nichols Federal 0994-24-21E
Nichols 0994-24-21W
Nichols 0994-24-20W
Nichols Federal 0994-24-20E
Nichols Federal 0994-24-19E
Nichols 0994-24-19W
Nichols 0994-24-18W
Nichols Federal 0994-24-18E
Nichols Federal 0994-24-17E
Nichols 0994-24-17W
Nichols 0994-24-16E
Nichols 0994-24-15E
Nichols 0994-24-16W
Nichols 0994-24-13E
Nichols 0994-24-12E
Nichols 0994-24-12W
Nichols 0994-24-11W
Nichols 0994-24-11E
Nichols 0994-24-10E
Nichols 0994-24-10W

## Lookup (hidden)
North Reference | RetunValue | Grid Type | ReturnValue | Deviation Indicator | ReturnValue
| 2 |  | 0 |  | 2
True |  | SPCS-Colorado Central-NAD27 |  | Directional
Grid |  | SPCS-Colorado Central-NAD83 |  | High Angle
|  | SPCS-Colorado North-NAD27 |  | Horizontal
SPCS-Colorado North-NAD83
SPCS-Colorado South-NAD27
SPCS-Colorado South-NAD83
UTM-Zone 12 NAD27
UTM-Zone 12 NAD83
UTM-Zone 13 NAD27
UTM-Zone 13 NAD83