## Data
Header Information | measured depth (ft) | inclination (°) | azimuth (°) | true vertical depth (ft) | northing +N/-S (ft) | easting +E/-W (ft)
Operator Name | 0 | 0 | 0 | 0 | 0 | 0 | ELU A18 FED 24B-12 496
Caerus Oil & Gas | 100 | 0 | 0 | 100 | 0 | 0 | ELU A18 FED 24C-12 496
Operator Number | 200 | 0 | 0 | 200 | 0 | 0 | ELU A18 FED 24D-12 496
10456 | 215 | 0 | 0 | 215 | 0 | 0 | ELU A18 FED 25A-12 496
Well Name and Number | 300 | 2.55 | 70 | 299.972 | 0.647 | 1.777 | ELU A18 FED 25B-12 496
ELU A18 FED 11D-18 495 | 381.667 | 5 | 70 | 381.455 | 2.486 | 6.829 | ELU A18 FED 25C-12 496
API Number (if available) | 400 | 5.314 | 75.029 | 399.714 | 2.978 | 8.4 | ELU A18 FED 25D-12 496
| 500 | 7.518 | 93.59 | 499.092 | 3.765 | 19.405 | ELU A18 FED 21A-13 496
Location: QQ SEC TWP RGE | 600 | 10.138 | 103.232 | 597.904 | 1.34 | 34.506 | ELU A18 FED 21B-13 496
W1/2 SW1/4, S23, T4S, R96W, 6th PM | 700 | 12.923 | 108.855 | 695.88 | -4.289 | 53.66 | ELU A18 FED 21C-13 496
Citing Type: Planned or Actual | 743.92 | 14.174 | 110.629 | 738.577 | -7.771 | 63.34 | ELU A18 FED 21D-13 496
Planned | 800 | 14.174 | 110.629 | 792.95 | -12.609 | 76.191 | ELU A18 FED 22A-13 496
Deviation Indicator | 900 | 14.174 | 110.629 | 889.905 | -21.236 | 99.108 | ELU A18 FED 13B-7 495
Directional | 1000 | 14.174 | 110.629 | 986.861 | -29.863 | 122.024 | ELU A18 FED 13C-7 495
North Reference | 1100 | 14.174 | 110.629 | 1083.817 | -38.489 | 144.94 | ELU A18 FED 13D-7 495
True | 1200 | 14.174 | 110.629 | 1180.773 | -47.116 | 167.856 | ELU A18 FED 14A-7 495
Grid Type | 1300 | 14.174 | 110.629 | 1277.729 | -55.743 | 190.772 | ELU A18 FED 14B-7 495
#VALUE! | 1400 | 14.174 | 110.629 | 1374.685 | -64.369 | 213.688 | ELU A18 FED 14C-7 495
| 1500 | 14.174 | 110.629 | 1471.64 | -72.996 | 236.604 | ELU A18 FED 14D-7 495
| 1600 | 14.174 | 110.629 | 1568.596 | -81.623 | 259.52 | ELU A18 FED 15A-7 495
| 1700 | 14.174 | 110.629 | 1665.552 | -90.25 | 282.436 | ELU A18 FED 15B-7 495
| 1800 | 14.174 | 110.629 | 1762.508 | -98.876 | 305.352 | ELU A18 FED 15C-7 495
| 1900 | 14.174 | 110.629 | 1859.464 | -107.503 | 328.268 | ELU A18 FED 15D-7 495
| 2000 | 14.174 | 110.629 | 1956.42 | -116.13 | 351.184 | ELU A18 FED 11A-18 495
| 2100 | 14.174 | 110.629 | 2053.375 | -124.757 | 374.1 | ELU A18 FED 11B-18 495
| 2200 | 14.174 | 110.629 | 2150.331 | -133.383 | 397.017 | ELU A18 FED 11C-18 495
| 2300 | 14.174 | 110.629 | 2247.287 | -142.01 | 419.933 | ELU A18 FED 11D-18 495
| 2400 | 14.174 | 110.629 | 2344.243 | -150.637 | 442.849 | ELU A18 FED 12A-18 495
| 2500 | 14.174 | 110.629 | 2441.199 | -159.264 | 465.765 | ELU A18 FED 12B-18 495
| 2600 | 14.174 | 110.629 | 2538.155 | -167.89 | 488.681 | ELU A18 FED 12C-18 495
| 2700 | 14.174 | 110.629 | 2635.11 | -176.517 | 511.597 | ELU A18 FED 12D-18 495
| 2800 | 14.174 | 110.629 | 2732.066 | -185.144 | 534.513 | ELU A18 FED 13A-18 495
| 2900 | 14.174 | 110.629 | 2829.022 | -193.77 | 557.429 | ELU A18 FED 13B-18 495
| 3000 | 14.174 | 110.629 | 2925.978 | -202.397 | 580.345 | ELU A18 FED 13C-18 495
| 3100 | 14.174 | 110.629 | 3022.934 | -211.024 | 603.261 | ELU A18 FED 13D-18 495
| 3200 | 14.174 | 110.629 | 3119.89 | -219.651 | 626.177
| 3300 | 14.174 | 110.629 | 3216.845 | -228.277 | 649.093
| 3400 | 14.174 | 110.629 | 3313.801 | -236.904 | 672.009
| 3500 | 14.174 | 110.629 | 3410.757 | -245.531 | 694.926
| 3600 | 14.174 | 110.629 | 3507.713 | -254.158 | 717.842
| 3700 | 14.174 | 110.629 | 3604.669 | -262.784 | 740.758
| 3800 | 14.174 | 110.629 | 3701.625 | -271.411 | 763.674
| 3900 | 14.174 | 110.629 | 3798.58 | -280.038 | 786.59
| 4000 | 14.174 | 110.629 | 3895.536 | -288.665 | 809.506
| 4100 | 14.174 | 110.629 | 3992.492 | -297.291 | 832.422
| 4200 | 14.174 | 110.629 | 4089.448 | -305.918 | 855.338
| 4300 | 14.174 | 110.629 | 4186.404 | -314.545 | 878.254
| 4400 | 14.174 | 110.629 | 4283.36 | -323.171 | 901.17
| 4500 | 14.174 | 110.629 | 4380.315 | -331.798 | 924.086
| 4600 | 14.174 | 110.629 | 4477.271 | -340.425 | 947.002
| 4700 | 14.174 | 110.629 | 4574.227 | -349.052 | 969.918
| 4800 | 14.174 | 110.629 | 4671.183 | -357.678 | 992.834
| 4900 | 14.174 | 110.629 | 4768.139 | -366.305 | 1015.751
| 5000 | 14.174 | 110.629 | 4865.095 | -374.932 | 1038.667
| 5100 | 14.174 | 110.629 | 4962.05 | -383.559 | 1061.583
| 5200 | 14.174 | 110.629 | 5059.006 | -392.185 | 1084.499
| 5300 | 14.174 | 110.629 | 5155.962 | -400.812 | 1107.415
| 5400 | 14.174 | 110.629 | 5252.918 | -409.439 | 1130.331
| 5500 | 14.174 | 110.629 | 5349.874 | -418.066 | 1153.247
| 5600 | 14.174 | 110.629 | 5446.829 | -426.692 | 1176.163
| 5700 | 14.174 | 110.629 | 5543.785 | -435.319 | 1199.079
| 5800 | 14.174 | 110.629 | 5640.741 | -443.946 | 1221.995
| 5900 | 14.174 | 110.629 | 5737.697 | -452.572 | 1244.911
| 6000 | 14.174 | 110.629 | 5834.653 | -461.199 | 1267.827
| 6100 | 14.174 | 110.629 | 5931.609 | -469.826 | 1290.743
| 6200 | 14.174 | 110.629 | 6028.564 | -478.453 | 1313.66
| 6300 | 14.174 | 110.629 | 6125.52 | -487.079 | 1336.576
| 6400 | 14.174 | 110.629 | 6222.476 | -495.706 | 1359.492
| 6500 | 14.174 | 110.629 | 6319.432 | -504.333 | 1382.408
| 6600 | 14.174 | 110.629 | 6416.388 | -512.96 | 1405.324
| 6700 | 14.174 | 110.629 | 6513.344 | -521.586 | 1428.24
| 6800 | 14.174 | 110.629 | 6610.299 | -530.213 | 1451.156
| 6900 | 14.174 | 110.629 | 6707.255 | -538.84 | 1474.072
| 7000 | 14.174 | 110.629 | 6804.211 | -547.467 | 1496.988
| 7100 | 14.174 | 110.629 | 6901.167 | -556.093 | 1519.904
| 7200 | 14.174 | 110.629 | 6998.123 | -564.72 | 1542.82
| 7300 | 14.174 | 110.629 | 7095.079 | -573.347 | 1565.736
| 7400 | 14.174 | 110.629 | 7192.034 | -581.973 | 1588.652
| 7500 | 14.174 | 110.629 | 7288.99 | -590.6 | 1611.569
| 7600 | 14.174 | 110.629 | 7385.946 | -599.227 | 1634.485
| 7700 | 14.174 | 110.629 | 7482.902 | -607.854 | 1657.401
| 7800 | 14.174 | 110.629 | 7579.858 | -616.48 | 1680.317
| 7900 | 14.174 | 110.629 | 7676.814 | -625.107 | 1703.233
| 8000 | 14.174 | 110.629 | 7773.769 | -633.734 | 1726.149
| 8100 | 14.174 | 110.629 | 7870.725 | -642.361 | 1749.065
| 8200 | 14.174 | 110.629 | 7967.681 | -650.987 | 1771.981
| 8300 | 14.174 | 110.629 | 8064.637 | -659.614 | 1794.897
| 8400 | 14.174 | 110.629 | 8161.593 | -668.241 | 1817.813
| 8489.482 | 14.174 | 110.629 | 8248.351 | -675.96 | 1838.319
| 8500 | 13.858 | 110.629 | 8258.556 | -676.858 | 1840.703
| 8600 | 10.858 | 110.629 | 8356.227 | -684.397 | 1860.73
| 8700 | 7.858 | 110.629 | 8454.885 | -690.125 | 1875.947
| 8800 | 4.858 | 110.629 | 8554.259 | -694.026 | 1886.309
| 8900 | 1.858 | 110.629 | 8654.076 | -696.09 | 1891.791
| 8961.935 | 0 | 0 | 8716 | -696.443 | 1892.731
| 9000 | 0.571 | 240.001 | 8754.064 | -696.538 | 1892.566
| 9043.187 | 1.219 | 240.001 | 8797.246 | -696.875 | 1891.982
| 9100 | 1.219 | 240.001 | 8854.046 | -697.48 | 1890.936
| 9200 | 1.219 | 240.001 | 8954.023 | -698.543 | 1889.094
| 9300 | 1.219 | 240.001 | 9054.001 | -699.607 | 1887.252
| 9400 | 1.219 | 240.001 | 9153.978 | -700.67 | 1885.409
| 9500 | 1.219 | 240.001 | 9253.955 | -701.733 | 1883.567
| 9600 | 1.219 | 240.001 | 9353.933 | -702.797 | 1881.725
| 9700 | 1.219 | 240.001 | 9453.91 | -703.86 | 1879.883
| 9800 | 1.219 | 240.001 | 9553.887 | -704.924 | 1878.041
| 9900 | 1.219 | 240.001 | 9653.865 | -705.987 | 1876.199
| 10000 | 1.219 | 240.001 | 9753.842 | -707.051 | 1874.357
| 10100 | 1.219 | 240.001 | 9853.82 | -708.114 | 1872.515
| 10200 | 1.219 | 240.001 | 9953.797 | -709.178 | 1870.673
| 10300 | 1.219 | 240.001 | 10053.774 | -710.241 | 1868.831
| 10400 | 1.219 | 240.001 | 10153.752 | -711.305 | 1866.989
| 10500 | 1.219 | 240.001 | 10253.729 | -712.368 | 1865.147
| 10600 | 1.219 | 240.001 | 10353.707 | -713.432 | 1863.305
| 10700 | 1.219 | 240.001 | 10453.684 | -714.495 | 1861.463
| 10800 | 1.219 | 240.001 | 10553.661 | -715.559 | 1859.621
| 10900 | 1.219 | 240.001 | 10653.639 | -716.622 | 1857.778
| 11000 | 1.219 | 240.001 | 10753.616 | -717.685 | 1855.936
| 11100 | 1.219 | 240.001 | 10853.593 | -718.749 | 1854.094
| 11200 | 1.219 | 240.001 | 10953.571 | -719.812 | 1852.252
| 11300 | 1.219 | 240.001 | 11053.548 | -720.876 | 1850.41
| 11400 | 1.219 | 240.001 | 11153.526 | -721.939 | 1848.568
| 11500 | 1.219 | 240.001 | 11253.503 | -723.003 | 1846.726
| 11600 | 1.219 | 240.001 | 11353.48 | -724.066 | 1844.884
| 11700 | 1.219 | 240.001 | 11453.458 | -725.13 | 1843.042
| 11800 | 1.219 | 240.001 | 11553.435 | -726.193 | 1841.2
| 11900 | 1.219 | 240.001 | 11653.412 | -727.257 | 1839.358
| 12000 | 1.219 | 240.001 | 11753.39 | -728.32 | 1837.516
| 12100 | 1.219 | 240.001 | 11853.367 | -729.384 | 1835.674
| 12200 | 1.219 | 240.001 | 11953.345 | -730.447 | 1833.832
| 12300 | 1.219 | 240.001 | 12053.322 | -731.511 | 1831.99
| 12400 | 1.219 | 240.001 | 12153.299 | -732.574 | 1830.147
| 12500 | 1.219 | 240.001 | 12253.277 | -733.637 | 1828.305
| 12600 | 1.219 | 240.001 | 12353.254 | -734.701 | 1826.463
| 12700 | 1.219 | 240.001 | 12453.231 | -735.764 | 1824.621
| 12800 | 1.219 | 240.001 | 12553.209 | -736.828 | 1822.779
| 12900 | 1.219 | 240.001 | 12653.186 | -737.891 | 1820.937
| 13000 | 1.219 | 240.001 | 12753.164 | -738.955 | 1819.095
| 13100 | 1.219 | 240.001 | 12853.141 | -740.018 | 1817.253
| 13200 | 1.219 | 240.001 | 12953.118 | -741.082 | 1815.411
| 13300 | 1.219 | 240.001 | 13053.096 | -742.145 | 1813.569
| 13400 | 1.219 | 240.001 | 13153.073 | -743.209 | 1811.727
| 13500 | 1.219 | 240.001 | 13253.05 | -744.272 | 1809.885
| 13600 | 1.219 | 240.001 | 13353.028 | -745.336 | 1808.043
| 13703.996 | 1.219 | 240.001 | 13457 | -746.442 | 1806.127

## Sheet1 (hidden)
Nichols Federal 0994-24-21E
Nichols 0994-24-21W
Nichols 0994-24-20W
Nichols Federal 0994-24-20E
Nichols Federal 0994-24-19E
Nichols 0994-24-19W
Nichols 0994-24-18W
Nichols Federal 0994-24-18E
Nichols Federal 0994-24-17E
Nichols 0994-24-17W
Nichols 0994-24-16E
Nichols 0994-24-15E
Nichols 0994-24-16W
Nichols 0994-24-13E
Nichols 0994-24-12E
Nichols 0994-24-12W
Nichols 0994-24-11W
Nichols 0994-24-11E
Nichols 0994-24-10E
Nichols 0994-24-10W

## Lookup (hidden)
North Reference | RetunValue | Grid Type | ReturnValue | Deviation Indicator | ReturnValue
| 2 |  | 0 |  | 2
True |  | SPCS-Colorado Central-NAD27 |  | Directional
Grid |  | SPCS-Colorado Central-NAD83 |  | High Angle
|  | SPCS-Colorado North-NAD27 |  | Horizontal
SPCS-Colorado North-NAD83
SPCS-Colorado South-NAD27
SPCS-Colorado South-NAD83
UTM-Zone 12 NAD27
UTM-Zone 12 NAD83
UTM-Zone 13 NAD27
UTM-Zone 13 NAD83