## Data
Header Information | measured depth (ft) | inclination (°) | azimuth (°) | true vertical depth (ft) | northing +N/-S (ft) | easting +E/-W (ft)
Operator Name | 0 | 0 | 0 | 0 | 0 | 0 | ELU A18 FED 24B-12 496
Caerus Oil & Gas | 100 | 0 | 0 | 100 | 0 | 0 | ELU A18 FED 24C-12 496
Operator Number | 200 | 0 | 0 | 200 | 0 | 0 | ELU A18 FED 24D-12 496
10456 | 300 | 0 | 0 | 300 | 0 | 0 | ELU A18 FED 25A-12 496
Well Name and Number | 400 | 0 | 0 | 400 | 0 | 0 | ELU A18 FED 25B-12 496
ELU A18 FED 12A-18 495 | 425 | 0 | 0 | 425 | 0 | 0 | ELU A18 FED 25C-12 496
API Number (if available) | 500 | 2.25 | 116.91 | 499.981 | -0.666 | 1.313 | ELU A18 FED 25D-12 496
| 600 | 5.25 | 116.91 | 599.755 | -3.626 | 7.144 | ELU A18 FED 21A-13 496
Location: QQ SEC TWP RGE | 700 | 8.25 | 116.91 | 699.051 | -8.945 | 17.624 | ELU A18 FED 21B-13 496
W1/2 SW1/4, S23, T4S, R96W, 6th PM | 800 | 11.25 | 116.91 | 797.595 | -16.609 | 32.724 | ELU A18 FED 21C-13 496
Citing Type: Planned or Actual | 900 | 14.25 | 116.91 | 895.118 | -26.596 | 52.402 | ELU A18 FED 21D-13 496
Planned | 929.396 | 15.132 | 116.91 | 923.553 | -29.97 | 59.049 | ELU A18 FED 22A-13 496
Deviation Indicator | 1000 | 15.132 | 116.91 | 991.709 | -38.312 | 75.484 | ELU A18 FED 13B-7 495
Directional | 1100 | 15.132 | 116.91 | 1088.242 | -50.126 | 98.762 | ELU A18 FED 13C-7 495
North Reference | 1200 | 15.132 | 116.91 | 1184.774 | -61.941 | 122.039 | ELU A18 FED 13D-7 495
True | 1300 | 15.132 | 116.91 | 1281.307 | -73.755 | 145.317 | ELU A18 FED 14A-7 495
Grid Type | 1400 | 15.132 | 116.91 | 1377.84 | -85.57 | 168.595 | ELU A18 FED 14B-7 495
#VALUE! | 1500 | 15.132 | 116.91 | 1474.373 | -97.384 | 191.872 | ELU A18 FED 14C-7 495
| 1600 | 15.132 | 116.91 | 1570.905 | -109.198 | 215.15 | ELU A18 FED 14D-7 495
| 1700 | 15.132 | 116.91 | 1667.438 | -121.013 | 238.427 | ELU A18 FED 15A-7 495
| 1800 | 15.132 | 116.91 | 1763.971 | -132.827 | 261.705 | ELU A18 FED 15B-7 495
| 1900 | 15.132 | 116.91 | 1860.504 | -144.642 | 284.983 | ELU A18 FED 15C-7 495
| 2000 | 15.132 | 116.91 | 1957.036 | -156.456 | 308.26 | ELU A18 FED 15D-7 495
| 2100 | 15.132 | 116.91 | 2053.569 | -168.271 | 331.538 | ELU A18 FED 11A-18 495
| 2200 | 15.132 | 116.91 | 2150.102 | -180.085 | 354.815 | ELU A18 FED 11B-18 495
| 2300 | 15.132 | 116.91 | 2246.635 | -191.9 | 378.093 | ELU A18 FED 11C-18 495
| 2400 | 15.132 | 116.91 | 2343.167 | -203.714 | 401.371 | ELU A18 FED 11D-18 495
| 2500 | 15.132 | 116.91 | 2439.7 | -215.529 | 424.648 | ELU A18 FED 12A-18 495
| 2600 | 15.132 | 116.91 | 2536.233 | -227.343 | 447.926 | ELU A18 FED 12B-18 495
| 2700 | 15.132 | 116.91 | 2632.766 | -239.157 | 471.203 | ELU A18 FED 12C-18 495
| 2800 | 15.132 | 116.91 | 2729.298 | -250.972 | 494.481 | ELU A18 FED 12D-18 495
| 2900 | 15.132 | 116.91 | 2825.831 | -262.786 | 517.759 | ELU A18 FED 13A-18 495
| 3000 | 15.132 | 116.91 | 2922.364 | -274.601 | 541.036 | ELU A18 FED 13B-18 495
| 3100 | 15.132 | 116.91 | 3018.897 | -286.415 | 564.314 | ELU A18 FED 13C-18 495
| 3200 | 15.132 | 116.91 | 3115.429 | -298.23 | 587.591 | ELU A18 FED 13D-18 495
| 3300 | 15.132 | 116.91 | 3211.962 | -310.044 | 610.869
| 3400 | 15.132 | 116.91 | 3308.495 | -321.859 | 634.147
| 3500 | 15.132 | 116.91 | 3405.028 | -333.673 | 657.424
| 3600 | 15.132 | 116.91 | 3501.56 | -345.488 | 680.702
| 3700 | 15.132 | 116.91 | 3598.093 | -357.302 | 703.979
| 3800 | 15.132 | 116.91 | 3694.626 | -369.116 | 727.257
| 3900 | 15.132 | 116.91 | 3791.159 | -380.931 | 750.535
| 4000 | 15.132 | 116.91 | 3887.691 | -392.745 | 773.812
| 4100 | 15.132 | 116.91 | 3984.224 | -404.56 | 797.09
| 4200 | 15.132 | 116.91 | 4080.757 | -416.374 | 820.367
| 4300 | 15.132 | 116.91 | 4177.29 | -428.189 | 843.645
| 4400 | 15.132 | 116.91 | 4273.822 | -440.003 | 866.923
| 4500 | 15.132 | 116.91 | 4370.355 | -451.818 | 890.2
| 4600 | 15.132 | 116.91 | 4466.888 | -463.632 | 913.478
| 4700 | 15.132 | 116.91 | 4563.421 | -475.446 | 936.755
| 4800 | 15.132 | 116.91 | 4659.953 | -487.261 | 960.033
| 4900 | 15.132 | 116.91 | 4756.486 | -499.075 | 983.311
| 5000 | 15.132 | 116.91 | 4853.019 | -510.89 | 1006.588
| 5100 | 15.132 | 116.91 | 4949.552 | -522.704 | 1029.866
| 5200 | 15.132 | 116.91 | 5046.084 | -534.519 | 1053.143
| 5300 | 15.132 | 116.91 | 5142.617 | -546.333 | 1076.421
| 5400 | 15.132 | 116.91 | 5239.15 | -558.148 | 1099.699
| 5500 | 15.132 | 116.91 | 5335.683 | -569.962 | 1122.976
| 5600 | 15.132 | 116.91 | 5432.215 | -581.777 | 1146.254
| 5700 | 15.132 | 116.91 | 5528.748 | -593.591 | 1169.531
| 5800 | 15.132 | 116.91 | 5625.281 | -605.405 | 1192.809
| 5900 | 15.132 | 116.91 | 5721.814 | -617.22 | 1216.087
| 6000 | 15.132 | 116.91 | 5818.346 | -629.034 | 1239.364
| 6100 | 15.132 | 116.91 | 5914.879 | -640.849 | 1262.642
| 6200 | 15.132 | 116.91 | 6011.412 | -652.663 | 1285.919
| 6300 | 15.132 | 116.91 | 6107.945 | -664.478 | 1309.197
| 6400 | 15.132 | 116.91 | 6204.477 | -676.292 | 1332.475
| 6500 | 15.132 | 116.91 | 6301.01 | -688.107 | 1355.752
| 6600 | 15.132 | 116.91 | 6397.543 | -699.921 | 1379.03
| 6700 | 15.132 | 116.91 | 6494.076 | -711.736 | 1402.307
| 6800 | 15.132 | 116.91 | 6590.608 | -723.55 | 1425.585
| 6900 | 15.132 | 116.91 | 6687.141 | -735.364 | 1448.863
| 7000 | 15.132 | 116.91 | 6783.674 | -747.179 | 1472.14
| 7100 | 15.132 | 116.91 | 6880.207 | -758.993 | 1495.418
| 7200 | 15.132 | 116.91 | 6976.739 | -770.808 | 1518.695
| 7300 | 15.132 | 116.91 | 7073.272 | -782.622 | 1541.973
| 7400 | 15.132 | 116.91 | 7169.805 | -794.437 | 1565.251
| 7500 | 15.132 | 116.91 | 7266.338 | -806.251 | 1588.528
| 7600 | 15.132 | 116.91 | 7362.87 | -818.066 | 1611.806
| 7700 | 15.132 | 116.91 | 7459.403 | -829.88 | 1635.083
| 7800 | 15.132 | 116.91 | 7555.936 | -841.695 | 1658.361
| 7900 | 15.132 | 116.91 | 7652.469 | -853.509 | 1681.639
| 8000 | 15.132 | 116.91 | 7749.001 | -865.323 | 1704.916
| 8100 | 15.132 | 116.91 | 7845.534 | -877.138 | 1728.194
| 8200 | 15.132 | 116.91 | 7942.067 | -888.952 | 1751.471
| 8300 | 15.132 | 116.91 | 8038.6 | -900.767 | 1774.749
| 8400 | 15.132 | 116.91 | 8135.132 | -912.581 | 1798.027
| 8481.127 | 15.132 | 116.91 | 8213.447 | -922.166 | 1816.911
| 8500 | 14.566 | 116.91 | 8231.689 | -924.355 | 1821.224
| 8600 | 11.566 | 116.91 | 8329.089 | -934.585 | 1841.38
| 8700 | 8.566 | 116.91 | 8427.539 | -942.495 | 1856.964
| 8800 | 5.566 | 116.91 | 8526.768 | -948.061 | 1867.932
| 8900 | 2.566 | 116.91 | 8626.505 | -951.27 | 1874.253
| 8985.524 | 0 | 0 | 8712 | -952.136 | 1875.96
| 9000 | 0.217 | 240.001 | 8726.476 | -952.15 | 1875.937
| 9066.776 | 1.219 | 240.001 | 8793.246 | -952.568 | 1875.212
| 9100 | 1.219 | 240.001 | 8826.463 | -952.922 | 1874.6
| 9200 | 1.219 | 240.001 | 8926.44 | -953.985 | 1872.758
| 9300 | 1.219 | 240.001 | 9026.417 | -955.049 | 1870.916
| 9400 | 1.219 | 240.001 | 9126.395 | -956.112 | 1869.074
| 9500 | 1.219 | 240.001 | 9226.372 | -957.176 | 1867.232
| 9600 | 1.219 | 240.001 | 9326.35 | -958.239 | 1865.39
| 9700 | 1.219 | 240.001 | 9426.327 | -959.302 | 1863.548
| 9800 | 1.219 | 240.001 | 9526.304 | -960.366 | 1861.706
| 9900 | 1.219 | 240.001 | 9626.282 | -961.429 | 1859.863
| 10000 | 1.219 | 240.001 | 9726.259 | -962.493 | 1858.021
| 10100 | 1.219 | 240.001 | 9826.236 | -963.556 | 1856.179
| 10200 | 1.219 | 240.001 | 9926.214 | -964.62 | 1854.337
| 10300 | 1.219 | 240.001 | 10026.191 | -965.683 | 1852.495
| 10400 | 1.219 | 240.001 | 10126.169 | -966.747 | 1850.653
| 10500 | 1.219 | 240.001 | 10226.146 | -967.81 | 1848.811
| 10600 | 1.219 | 240.001 | 10326.123 | -968.874 | 1846.969
| 10700 | 1.219 | 240.001 | 10426.101 | -969.937 | 1845.127
| 10800 | 1.219 | 240.001 | 10526.078 | -971.001 | 1843.285
| 10900 | 1.219 | 240.001 | 10626.055 | -972.064 | 1841.443
| 11000 | 1.219 | 240.001 | 10726.033 | -973.128 | 1839.601
| 11100 | 1.219 | 240.001 | 10826.01 | -974.191 | 1837.759
| 11200 | 1.219 | 240.001 | 10925.988 | -975.254 | 1835.917
| 11300 | 1.219 | 240.001 | 11025.965 | -976.318 | 1834.075
| 11400 | 1.219 | 240.001 | 11125.942 | -977.381 | 1832.232
| 11500 | 1.219 | 240.001 | 11225.92 | -978.445 | 1830.39
| 11600 | 1.219 | 240.001 | 11325.897 | -979.508 | 1828.548
| 11700 | 1.219 | 240.001 | 11425.875 | -980.572 | 1826.706
| 11800 | 1.219 | 240.001 | 11525.852 | -981.635 | 1824.864
| 11900 | 1.219 | 240.001 | 11625.829 | -982.699 | 1823.022
| 12000 | 1.219 | 240.001 | 11725.807 | -983.762 | 1821.18
| 12100 | 1.219 | 240.001 | 11825.784 | -984.826 | 1819.338
| 12200 | 1.219 | 240.001 | 11925.761 | -985.889 | 1817.496
| 12300 | 1.219 | 240.001 | 12025.739 | -986.953 | 1815.654
| 12400 | 1.219 | 240.001 | 12125.716 | -988.016 | 1813.812
| 12500 | 1.219 | 240.001 | 12225.694 | -989.079 | 1811.97
| 12600 | 1.219 | 240.001 | 12325.671 | -990.143 | 1810.128
| 12700 | 1.219 | 240.001 | 12425.648 | -991.206 | 1808.286
| 12800 | 1.219 | 240.001 | 12525.626 | -992.27 | 1806.444
| 12900 | 1.219 | 240.001 | 12625.603 | -993.333 | 1804.601
| 13000 | 1.219 | 240.001 | 12725.58 | -994.397 | 1802.759
| 13100 | 1.219 | 240.001 | 12825.558 | -995.46 | 1800.917
| 13200 | 1.219 | 240.001 | 12925.535 | -996.524 | 1799.075
| 13300 | 1.219 | 240.001 | 13025.513 | -997.587 | 1797.233
| 13400 | 1.219 | 240.001 | 13125.49 | -998.651 | 1795.391
| 13500 | 1.219 | 240.001 | 13225.467 | -999.714 | 1793.549
| 13600 | 1.219 | 240.001 | 13325.445 | -1000.778 | 1791.707
| 13700 | 1.219 | 240.001 | 13425.422 | -1001.841 | 1789.865
| 13727.584 | 1.219 | 240.001 | 13453 | -1002.134 | 1789.357
| 13728.454 | 1.219 | 240.001 | 13453.869 | -1002.144 | 1789.341

## Sheet1 (hidden)
Nichols Federal 0994-24-21E
Nichols 0994-24-21W
Nichols 0994-24-20W
Nichols Federal 0994-24-20E
Nichols Federal 0994-24-19E
Nichols 0994-24-19W
Nichols 0994-24-18W
Nichols Federal 0994-24-18E
Nichols Federal 0994-24-17E
Nichols 0994-24-17W
Nichols 0994-24-16E
Nichols 0994-24-15E
Nichols 0994-24-16W
Nichols 0994-24-13E
Nichols 0994-24-12E
Nichols 0994-24-12W
Nichols 0994-24-11W
Nichols 0994-24-11E
Nichols 0994-24-10E
Nichols 0994-24-10W

## Lookup (hidden)
North Reference | RetunValue | Grid Type | ReturnValue | Deviation Indicator | ReturnValue
| 2 |  | 0 |  | 2
True |  | SPCS-Colorado Central-NAD27 |  | Directional
Grid |  | SPCS-Colorado Central-NAD83 |  | High Angle
|  | SPCS-Colorado North-NAD27 |  | Horizontal
SPCS-Colorado North-NAD83
SPCS-Colorado South-NAD27
SPCS-Colorado South-NAD83
UTM-Zone 12 NAD27
UTM-Zone 12 NAD83
UTM-Zone 13 NAD27
UTM-Zone 13 NAD83