## Data
Header Information | measured depth (ft) | inclination (°) | azimuth (°) | true vertical depth (ft) | northing +N/-S (ft) | easting +E/-W (ft)
Operator Name | 0 | 0 | 0 | 0 | 0 | 0 | ELU A18 FED 24B-12 496
Caerus Oil & Gas | 100 | 0 | 0 | 100 | 0 | 0 | ELU A18 FED 24C-12 496
Operator Number | 200 | 0 | 0 | 200 | 0 | 0 | ELU A18 FED 24D-12 496
10456 | 300 | 0 | 0 | 300 | 0 | 0 | ELU A18 FED 25A-12 496
Well Name and Number | 400 | 0 | 0 | 400 | 0 | 0 | ELU A18 FED 25B-12 496
ELU A18 FED 12B-18 495 | 500 | 3 | 123.046 | 499.954 | -1.427 | 2.194 | ELU A18 FED 25C-12 496
API Number (if available) | 600 | 6 | 123.046 | 599.635 | -5.705 | 8.77 | ELU A18 FED 25D-12 496
| 700 | 9 | 123.046 | 698.768 | -12.822 | 19.71 | ELU A18 FED 21A-13 496
Location: QQ SEC TWP RGE | 800 | 12 | 123.046 | 797.082 | -22.758 | 34.984 | ELU A18 FED 21B-13 496
W1/2 SW1/4, S23, T4S, R96W, 6th PM | 900 | 15 | 123.046 | 894.308 | -35.487 | 54.55 | ELU A18 FED 21C-13 496
Citing Type: Planned or Actual | 931.086 | 15.933 | 123.046 | 924.268 | -40.007 | 61.499 | ELU A18 FED 21D-13 496
Planned | 1000 | 15.933 | 123.046 | 990.535 | -50.323 | 77.356 | ELU A18 FED 22A-13 496
Deviation Indicator | 1100 | 15.933 | 123.046 | 1086.693 | -65.292 | 100.366 | ELU A18 FED 13B-7 495
Directional | 1200 | 15.933 | 123.046 | 1182.852 | -80.261 | 123.376 | ELU A18 FED 13C-7 495
North Reference | 1300 | 15.933 | 123.046 | 1279.01 | -95.23 | 146.386 | ELU A18 FED 13D-7 495
True | 1400 | 15.933 | 123.046 | 1375.169 | -110.199 | 169.396 | ELU A18 FED 14A-7 495
Grid Type | 1500 | 15.933 | 123.046 | 1471.327 | -125.168 | 192.406 | ELU A18 FED 14B-7 495
#VALUE! | 1600 | 15.933 | 123.046 | 1567.486 | -140.138 | 215.416 | ELU A18 FED 14C-7 495
| 1700 | 15.933 | 123.046 | 1663.644 | -155.107 | 238.426 | ELU A18 FED 14D-7 495
| 1800 | 15.933 | 123.046 | 1759.803 | -170.076 | 261.436 | ELU A18 FED 15A-7 495
| 1900 | 15.933 | 123.046 | 1855.961 | -185.045 | 284.446 | ELU A18 FED 15B-7 495
| 2000 | 15.933 | 123.046 | 1952.12 | -200.014 | 307.457 | ELU A18 FED 15C-7 495
| 2100 | 15.933 | 123.046 | 2048.278 | -214.983 | 330.467 | ELU A18 FED 15D-7 495
| 2200 | 15.933 | 123.046 | 2144.437 | -229.952 | 353.477 | ELU A18 FED 11A-18 495
| 2300 | 15.933 | 123.046 | 2240.596 | -244.921 | 376.487 | ELU A18 FED 11B-18 495
| 2400 | 15.933 | 123.046 | 2336.754 | -259.89 | 399.497 | ELU A18 FED 11C-18 495
| 2500 | 15.933 | 123.046 | 2432.913 | -274.859 | 422.507 | ELU A18 FED 11D-18 495
| 2600 | 15.933 | 123.046 | 2529.071 | -289.828 | 445.517 | ELU A18 FED 12A-18 495
| 2700 | 15.933 | 123.046 | 2625.23 | -304.797 | 468.527 | ELU A18 FED 12B-18 495
| 2800 | 15.933 | 123.046 | 2721.388 | -319.766 | 491.537 | ELU A18 FED 12C-18 495
| 2900 | 15.933 | 123.046 | 2817.547 | -334.735 | 514.547 | ELU A18 FED 12D-18 495
| 3000 | 15.933 | 123.046 | 2913.705 | -349.704 | 537.557 | ELU A18 FED 13A-18 495
| 3100 | 15.933 | 123.046 | 3009.864 | -364.673 | 560.568 | ELU A18 FED 13B-18 495
| 3200 | 15.933 | 123.046 | 3106.022 | -379.643 | 583.578 | ELU A18 FED 13C-18 495
| 3300 | 15.933 | 123.046 | 3202.181 | -394.612 | 606.588 | ELU A18 FED 13D-18 495
| 3400 | 15.933 | 123.046 | 3298.339 | -409.581 | 629.598
| 3500 | 15.933 | 123.046 | 3394.498 | -424.55 | 652.608
| 3600 | 15.933 | 123.046 | 3490.656 | -439.519 | 675.618
| 3700 | 15.933 | 123.046 | 3586.815 | -454.488 | 698.628
| 3800 | 15.933 | 123.046 | 3682.973 | -469.457 | 721.638
| 3900 | 15.933 | 123.046 | 3779.132 | -484.426 | 744.648
| 4000 | 15.933 | 123.046 | 3875.291 | -499.395 | 767.658
| 4100 | 15.933 | 123.046 | 3971.449 | -514.364 | 790.668
| 4200 | 15.933 | 123.046 | 4067.608 | -529.333 | 813.679
| 4300 | 15.933 | 123.046 | 4163.766 | -544.302 | 836.689
| 4400 | 15.933 | 123.046 | 4259.925 | -559.271 | 859.699
| 4500 | 15.933 | 123.046 | 4356.083 | -574.24 | 882.709
| 4600 | 15.933 | 123.046 | 4452.242 | -589.209 | 905.719
| 4700 | 15.933 | 123.046 | 4548.4 | -604.178 | 928.729
| 4800 | 15.933 | 123.046 | 4644.559 | -619.148 | 951.739
| 4900 | 15.933 | 123.046 | 4740.717 | -634.117 | 974.749
| 5000 | 15.933 | 123.046 | 4836.876 | -649.086 | 997.759
| 5100 | 15.933 | 123.046 | 4933.034 | -664.055 | 1020.769
| 5200 | 15.933 | 123.046 | 5029.193 | -679.024 | 1043.779
| 5300 | 15.933 | 123.046 | 5125.351 | -693.993 | 1066.79
| 5400 | 15.933 | 123.046 | 5221.51 | -708.962 | 1089.8
| 5500 | 15.933 | 123.046 | 5317.668 | -723.931 | 1112.81
| 5600 | 15.933 | 123.046 | 5413.827 | -738.9 | 1135.82
| 5700 | 15.933 | 123.046 | 5509.986 | -753.869 | 1158.83
| 5800 | 15.933 | 123.046 | 5606.144 | -768.838 | 1181.84
| 5900 | 15.933 | 123.046 | 5702.303 | -783.807 | 1204.85
| 6000 | 15.933 | 123.046 | 5798.461 | -798.776 | 1227.86
| 6100 | 15.933 | 123.046 | 5894.62 | -813.745 | 1250.87
| 6200 | 15.933 | 123.046 | 5990.778 | -828.714 | 1273.88
| 6300 | 15.933 | 123.046 | 6086.937 | -843.683 | 1296.89
| 6400 | 15.933 | 123.046 | 6183.095 | -858.652 | 1319.901
| 6500 | 15.933 | 123.046 | 6279.254 | -873.622 | 1342.911
| 6600 | 15.933 | 123.046 | 6375.412 | -888.591 | 1365.921
| 6700 | 15.933 | 123.046 | 6471.571 | -903.56 | 1388.931
| 6800 | 15.933 | 123.046 | 6567.729 | -918.529 | 1411.941
| 6900 | 15.933 | 123.046 | 6663.888 | -933.498 | 1434.951
| 7000 | 15.933 | 123.046 | 6760.046 | -948.467 | 1457.961
| 7100 | 15.933 | 123.046 | 6856.205 | -963.436 | 1480.971
| 7200 | 15.933 | 123.046 | 6952.363 | -978.405 | 1503.981
| 7300 | 15.933 | 123.046 | 7048.522 | -993.374 | 1526.991
| 7400 | 15.933 | 123.046 | 7144.681 | -1008.343 | 1550.001
| 7500 | 15.933 | 123.046 | 7240.839 | -1023.312 | 1573.012
| 7600 | 15.933 | 123.046 | 7336.998 | -1038.281 | 1596.022
| 7700 | 15.933 | 123.046 | 7433.156 | -1053.25 | 1619.032
| 7800 | 15.933 | 123.046 | 7529.315 | -1068.219 | 1642.042
| 7900 | 15.933 | 123.046 | 7625.473 | -1083.188 | 1665.052
| 8000 | 15.933 | 123.046 | 7721.632 | -1098.157 | 1688.062
| 8100 | 15.933 | 123.046 | 7817.79 | -1113.127 | 1711.072
| 8200 | 15.933 | 123.046 | 7913.949 | -1128.096 | 1734.082
| 8300 | 15.933 | 123.046 | 8010.107 | -1143.065 | 1757.092
| 8400 | 15.933 | 123.046 | 8106.266 | -1158.034 | 1780.102
| 8475.361 | 15.933 | 123.046 | 8178.732 | -1169.315 | 1797.443
| 8500 | 15.193 | 123.046 | 8202.467 | -1172.919 | 1802.984
| 8600 | 12.193 | 123.046 | 8299.614 | -1185.827 | 1822.825
| 8700 | 9.193 | 123.046 | 8397.866 | -1195.944 | 1838.377
| 8800 | 6.193 | 123.046 | 8496.955 | -1203.243 | 1849.598
| 8900 | 3.193 | 123.046 | 8596.608 | -1207.705 | 1856.456
| 9006.447 | 0 | 0 | 8703 | -1209.322 | 1858.941
| 9087.734 | 1.219 | 240.001 | 8784.281 | -1209.754 | 1858.192
| 9100 | 1.219 | 240.001 | 8796.544 | -1209.885 | 1857.966
| 9200 | 1.219 | 240.001 | 8896.521 | -1210.949 | 1856.124
| 9300 | 1.219 | 240.001 | 8996.499 | -1212.013 | 1854.281
| 9400 | 1.219 | 240.001 | 9096.476 | -1213.077 | 1852.438
| 9500 | 1.219 | 240.001 | 9196.453 | -1214.141 | 1850.595
| 9600 | 1.219 | 240.001 | 9296.431 | -1215.205 | 1848.752
| 9700 | 1.219 | 240.001 | 9396.408 | -1216.268 | 1846.909
| 9800 | 1.219 | 240.001 | 9496.385 | -1217.332 | 1845.066
| 9900 | 1.219 | 240.001 | 9596.363 | -1218.396 | 1843.224
| 10000 | 1.219 | 240.001 | 9696.34 | -1219.46 | 1841.381
| 10100 | 1.219 | 240.001 | 9796.317 | -1220.524 | 1839.538
| 10200 | 1.219 | 240.001 | 9896.295 | -1221.588 | 1837.695
| 10300 | 1.219 | 240.001 | 9996.272 | -1222.652 | 1835.852
| 10400 | 1.219 | 240.001 | 10096.249 | -1223.716 | 1834.009
| 10500 | 1.219 | 240.001 | 10196.227 | -1224.78 | 1832.166
| 10600 | 1.219 | 240.001 | 10296.204 | -1225.844 | 1830.324
| 10700 | 1.219 | 240.001 | 10396.182 | -1226.908 | 1828.481
| 10800 | 1.219 | 240.001 | 10496.159 | -1227.972 | 1826.638
| 10900 | 1.219 | 240.001 | 10596.136 | -1229.035 | 1824.795
| 11000 | 1.219 | 240.001 | 10696.114 | -1230.099 | 1822.952
| 11100 | 1.219 | 240.001 | 10796.091 | -1231.163 | 1821.109
| 11200 | 1.219 | 240.001 | 10896.068 | -1232.227 | 1819.266
| 11300 | 1.219 | 240.001 | 10996.046 | -1233.291 | 1817.424
| 11400 | 1.219 | 240.001 | 11096.023 | -1234.355 | 1815.581
| 11500 | 1.219 | 240.001 | 11196 | -1235.419 | 1813.738
| 11600 | 1.219 | 240.001 | 11295.978 | -1236.483 | 1811.895
| 11700 | 1.219 | 240.001 | 11395.955 | -1237.547 | 1810.052
| 11800 | 1.219 | 240.001 | 11495.932 | -1238.611 | 1808.209
| 11900 | 1.219 | 240.001 | 11595.91 | -1239.675 | 1806.366
| 12000 | 1.219 | 240.001 | 11695.887 | -1240.739 | 1804.524
| 12100 | 1.219 | 240.001 | 11795.865 | -1241.802 | 1802.681
| 12200 | 1.219 | 240.001 | 11895.842 | -1242.866 | 1800.838
| 12300 | 1.219 | 240.001 | 11995.819 | -1243.93 | 1798.995
| 12400 | 1.219 | 240.001 | 12095.797 | -1244.994 | 1797.152
| 12500 | 1.219 | 240.001 | 12195.774 | -1246.058 | 1795.309
| 12600 | 1.219 | 240.001 | 12295.751 | -1247.122 | 1793.466
| 12700 | 1.219 | 240.001 | 12395.729 | -1248.186 | 1791.624
| 12800 | 1.219 | 240.001 | 12495.706 | -1249.25 | 1789.781
| 12900 | 1.219 | 240.001 | 12595.683 | -1250.314 | 1787.938
| 13000 | 1.219 | 240.001 | 12695.661 | -1251.378 | 1786.095
| 13100 | 1.219 | 240.001 | 12795.638 | -1252.442 | 1784.252
| 13200 | 1.219 | 240.001 | 12895.615 | -1253.506 | 1782.409
| 13300 | 1.219 | 240.001 | 12995.593 | -1254.57 | 1780.566
| 13400 | 1.219 | 240.001 | 13095.57 | -1255.633 | 1778.724
| 13500 | 1.219 | 240.001 | 13195.548 | -1256.697 | 1776.881
| 13600 | 1.219 | 240.001 | 13295.525 | -1257.761 | 1775.038
| 13700 | 1.219 | 240.001 | 13395.502 | -1258.825 | 1773.195
| 13746.508 | 1.219 | 240.001 | 13442 | -1259.32 | 1772.338

## Sheet1 (hidden)
Nichols Federal 0994-24-21E
Nichols 0994-24-21W
Nichols 0994-24-20W
Nichols Federal 0994-24-20E
Nichols Federal 0994-24-19E
Nichols 0994-24-19W
Nichols 0994-24-18W
Nichols Federal 0994-24-18E
Nichols Federal 0994-24-17E
Nichols 0994-24-17W
Nichols 0994-24-16E
Nichols 0994-24-15E
Nichols 0994-24-16W
Nichols 0994-24-13E
Nichols 0994-24-12E
Nichols 0994-24-12W
Nichols 0994-24-11W
Nichols 0994-24-11E
Nichols 0994-24-10E
Nichols 0994-24-10W

## Lookup (hidden)
North Reference | RetunValue | Grid Type | ReturnValue | Deviation Indicator | ReturnValue
| 2 |  | 0 |  | 2
True |  | SPCS-Colorado Central-NAD27 |  | Directional
Grid |  | SPCS-Colorado Central-NAD83 |  | High Angle
|  | SPCS-Colorado North-NAD27 |  | Horizontal
SPCS-Colorado North-NAD83
SPCS-Colorado South-NAD27
SPCS-Colorado South-NAD83
UTM-Zone 12 NAD27
UTM-Zone 12 NAD83
UTM-Zone 13 NAD27
UTM-Zone 13 NAD83