## Data
Header Information | measured depth (ft) | inclination (°) | azimuth (°) | true vertical depth (ft) | northing +N/-S (ft) | easting +E/-W (ft)
Operator Name | 0 | 0 | 0 | 0 | 0 | 0 | ELU A18 FED 24B-12 496
Caerus Oil & Gas | 100 | 0 | 0 | 100 | 0 | 0 | ELU A18 FED 24C-12 496
Operator Number | 200 | 0 | 0 | 200 | 0 | 0 | ELU A18 FED 24D-12 496
10456 | 300 | 0 | 0 | 300 | 0 | 0 | ELU A18 FED 25A-12 496
Well Name and Number | 370 | 0 | 0 | 370 | 0 | 0 | ELU A18 FED 25B-12 496
ELU A18 FED 12C-18 495 | 400 | 0.9 | 128.514 | 399.999 | -0.147 | 0.184 | ELU A18 FED 25C-12 496
API Number (if available) | 500 | 3.9 | 128.514 | 499.9 | -2.754 | 3.461 | ELU A18 FED 25D-12 496
| 600 | 6.9 | 128.514 | 599.444 | -8.614 | 10.823 | ELU A18 FED 21A-13 496
Location: QQ SEC TWP RGE | 700 | 9.9 | 128.514 | 698.36 | -17.709 | 22.252 | ELU A18 FED 21B-13 496
W1/2 SW1/4, S23, T4S, R96W, 6th PM | 800 | 12.9 | 128.514 | 796.376 | -30.016 | 37.716 | ELU A18 FED 21C-13 496
Citing Type: Planned or Actual | 900 | 15.9 | 128.514 | 893.224 | -45.501 | 57.173 | ELU A18 FED 21D-13 496
Planned | 932.962 | 16.889 | 128.514 | 924.845 | -51.294 | 64.452 | ELU A18 FED 22A-13 496
Deviation Indicator | 1000 | 16.889 | 128.514 | 988.992 | -63.422 | 79.691 | ELU A18 FED 13B-7 495
Directional | 1100 | 16.889 | 128.514 | 1084.679 | -81.513 | 102.422 | ELU A18 FED 13C-7 495
North Reference | 1200 | 16.889 | 128.514 | 1180.366 | -99.603 | 125.154 | ELU A18 FED 13D-7 495
True | 1300 | 16.889 | 128.514 | 1276.053 | -117.694 | 147.885 | ELU A18 FED 14A-7 495
Grid Type | 1400 | 16.889 | 128.514 | 1371.74 | -135.785 | 170.617 | ELU A18 FED 14B-7 495
#VALUE! | 1500 | 16.889 | 128.514 | 1467.427 | -153.876 | 193.348 | ELU A18 FED 14C-7 495
| 1600 | 16.889 | 128.514 | 1563.114 | -171.966 | 216.08 | ELU A18 FED 14D-7 495
| 1700 | 16.889 | 128.514 | 1658.801 | -190.057 | 238.811 | ELU A18 FED 15A-7 495
| 1800 | 16.889 | 128.514 | 1754.488 | -208.148 | 261.542 | ELU A18 FED 15B-7 495
| 1900 | 16.889 | 128.514 | 1850.175 | -226.239 | 284.274 | ELU A18 FED 15C-7 495
| 2000 | 16.889 | 128.514 | 1945.862 | -244.33 | 307.005 | ELU A18 FED 15D-7 495
| 2100 | 16.889 | 128.514 | 2041.549 | -262.42 | 329.737 | ELU A18 FED 11A-18 495
| 2200 | 16.889 | 128.514 | 2137.236 | -280.511 | 352.468 | ELU A18 FED 11B-18 495
| 2300 | 16.889 | 128.514 | 2232.923 | -298.602 | 375.2 | ELU A18 FED 11C-18 495
| 2400 | 16.889 | 128.514 | 2328.61 | -316.693 | 397.931 | ELU A18 FED 11D-18 495
| 2500 | 16.889 | 128.514 | 2424.297 | -334.784 | 420.663 | ELU A18 FED 12A-18 495
| 2600 | 16.889 | 128.514 | 2519.984 | -352.874 | 443.394 | ELU A18 FED 12B-18 495
| 2700 | 16.889 | 128.514 | 2615.671 | -370.965 | 466.126 | ELU A18 FED 12C-18 495
| 2800 | 16.889 | 128.514 | 2711.358 | -389.056 | 488.857 | ELU A18 FED 12D-18 495
| 2900 | 16.889 | 128.514 | 2807.045 | -407.147 | 511.588 | ELU A18 FED 13A-18 495
| 3000 | 16.889 | 128.514 | 2902.732 | -425.237 | 534.32 | ELU A18 FED 13B-18 495
| 3100 | 16.889 | 128.514 | 2998.419 | -443.328 | 557.051 | ELU A18 FED 13C-18 495
| 3200 | 16.889 | 128.514 | 3094.106 | -461.419 | 579.783 | ELU A18 FED 13D-18 495
| 3300 | 16.889 | 128.514 | 3189.793 | -479.51 | 602.514
| 3400 | 16.889 | 128.514 | 3285.48 | -497.601 | 625.246
| 3500 | 16.889 | 128.514 | 3381.167 | -515.691 | 647.977
| 3600 | 16.889 | 128.514 | 3476.854 | -533.782 | 670.709
| 3700 | 16.889 | 128.514 | 3572.541 | -551.873 | 693.44
| 3800 | 16.889 | 128.514 | 3668.228 | -569.964 | 716.172
| 3900 | 16.889 | 128.514 | 3763.915 | -588.055 | 738.903
| 4000 | 16.889 | 128.514 | 3859.602 | -606.145 | 761.634
| 4100 | 16.889 | 128.514 | 3955.289 | -624.236 | 784.366
| 4200 | 16.889 | 128.514 | 4050.976 | -642.327 | 807.097
| 4300 | 16.889 | 128.514 | 4146.663 | -660.418 | 829.829
| 4400 | 16.889 | 128.514 | 4242.35 | -678.508 | 852.56
| 4500 | 16.889 | 128.514 | 4338.037 | -696.599 | 875.292
| 4600 | 16.889 | 128.514 | 4433.724 | -714.69 | 898.023
| 4700 | 16.889 | 128.514 | 4529.411 | -732.781 | 920.755
| 4800 | 16.889 | 128.514 | 4625.098 | -750.872 | 943.486
| 4900 | 16.889 | 128.514 | 4720.785 | -768.962 | 966.218
| 5000 | 16.889 | 128.514 | 4816.472 | -787.053 | 988.949
| 5100 | 16.889 | 128.514 | 4912.159 | -805.144 | 1011.68
| 5200 | 16.889 | 128.514 | 5007.846 | -823.235 | 1034.412
| 5300 | 16.889 | 128.514 | 5103.533 | -841.325 | 1057.143
| 5400 | 16.889 | 128.514 | 5199.22 | -859.416 | 1079.875
| 5500 | 16.889 | 128.514 | 5294.907 | -877.507 | 1102.606
| 5600 | 16.889 | 128.514 | 5390.594 | -895.598 | 1125.338
| 5700 | 16.889 | 128.514 | 5486.281 | -913.689 | 1148.069
| 5800 | 16.889 | 128.514 | 5581.968 | -931.779 | 1170.801
| 5900 | 16.889 | 128.514 | 5677.655 | -949.87 | 1193.532
| 6000 | 16.889 | 128.514 | 5773.342 | -967.961 | 1216.264
| 6100 | 16.889 | 128.514 | 5869.029 | -986.052 | 1238.995
| 6200 | 16.889 | 128.514 | 5964.716 | -1004.143 | 1261.726
| 6300 | 16.889 | 128.514 | 6060.403 | -1022.233 | 1284.458
| 6400 | 16.889 | 128.514 | 6156.09 | -1040.324 | 1307.189
| 6500 | 16.889 | 128.514 | 6251.777 | -1058.415 | 1329.921
| 6600 | 16.889 | 128.514 | 6347.464 | -1076.506 | 1352.652
| 6700 | 16.889 | 128.514 | 6443.151 | -1094.596 | 1375.384
| 6800 | 16.889 | 128.514 | 6538.838 | -1112.687 | 1398.115
| 6900 | 16.889 | 128.514 | 6634.525 | -1130.778 | 1420.847
| 7000 | 16.889 | 128.514 | 6730.212 | -1148.869 | 1443.578
| 7100 | 16.889 | 128.514 | 6825.899 | -1166.96 | 1466.31
| 7200 | 16.889 | 128.514 | 6921.586 | -1185.05 | 1489.041
| 7300 | 16.889 | 128.514 | 7017.273 | -1203.141 | 1511.772
| 7400 | 16.889 | 128.514 | 7112.96 | -1221.232 | 1534.504
| 7500 | 16.889 | 128.514 | 7208.648 | -1239.323 | 1557.235
| 7600 | 16.889 | 128.514 | 7304.335 | -1257.414 | 1579.967
| 7700 | 16.889 | 128.514 | 7400.022 | -1275.504 | 1602.698
| 7800 | 16.889 | 128.514 | 7495.709 | -1293.595 | 1625.43
| 7900 | 16.889 | 128.514 | 7591.396 | -1311.686 | 1648.161
| 8000 | 16.889 | 128.514 | 7687.083 | -1329.777 | 1670.893
| 8100 | 16.889 | 128.514 | 7782.77 | -1347.867 | 1693.624
| 8200 | 16.889 | 128.514 | 7878.457 | -1365.958 | 1716.356
| 8300 | 16.889 | 128.514 | 7974.144 | -1384.049 | 1739.087
| 8400 | 16.889 | 128.514 | 8069.831 | -1402.14 | 1761.818
| 8467.224 | 16.889 | 128.514 | 8134.155 | -1414.301 | 1777.099
| 8500 | 15.906 | 128.514 | 8165.598 | -1420.063 | 1784.339
| 8600 | 12.906 | 128.514 | 8262.443 | -1435.553 | 1803.803
| 8700 | 9.906 | 128.514 | 8360.457 | -1447.866 | 1819.274
| 8800 | 6.906 | 128.514 | 8459.371 | -1456.968 | 1830.711
| 8900 | 3.906 | 128.514 | 8558.915 | -1462.833 | 1838.081
| 9000 | 0.906 | 128.514 | 8658.815 | -1465.447 | 1841.365
| 9030.186 | 0 | 0 | 8689 | -1465.595 | 1841.552
| 9100 | 1.047 | 240.001 | 8758.81 | -1465.914 | 1840.999
| 9111.49 | 1.22 | 240.001 | 8770.298 | -1466.028 | 1840.802
| 9200 | 1.22 | 240.001 | 8858.788 | -1466.97 | 1839.171
| 9300 | 1.22 | 240.001 | 8958.765 | -1468.034 | 1837.327
| 9400 | 1.22 | 240.001 | 9058.743 | -1469.098 | 1835.484
| 9500 | 1.22 | 240.001 | 9158.72 | -1470.162 | 1833.641
| 9600 | 1.22 | 240.001 | 9258.697 | -1471.226 | 1831.798
| 9700 | 1.22 | 240.001 | 9358.675 | -1472.29 | 1829.954
| 9800 | 1.22 | 240.001 | 9458.652 | -1473.355 | 1828.111
| 9900 | 1.22 | 240.001 | 9558.629 | -1474.419 | 1826.268
| 10000 | 1.22 | 240.001 | 9658.607 | -1475.483 | 1824.425
| 10100 | 1.22 | 240.001 | 9758.584 | -1476.547 | 1822.581
| 10200 | 1.22 | 240.001 | 9858.561 | -1477.611 | 1820.738
| 10300 | 1.22 | 240.001 | 9958.539 | -1478.675 | 1818.895
| 10400 | 1.22 | 240.001 | 10058.516 | -1479.739 | 1817.052
| 10500 | 1.22 | 240.001 | 10158.494 | -1480.804 | 1815.208
| 10600 | 1.22 | 240.001 | 10258.471 | -1481.868 | 1813.365
| 10700 | 1.22 | 240.001 | 10358.448 | -1482.932 | 1811.522
| 10800 | 1.22 | 240.001 | 10458.426 | -1483.996 | 1809.679
| 10900 | 1.22 | 240.001 | 10558.403 | -1485.06 | 1807.835
| 11000 | 1.22 | 240.001 | 10658.38 | -1486.124 | 1805.992
| 11100 | 1.22 | 240.001 | 10758.358 | -1487.188 | 1804.149
| 11200 | 1.22 | 240.001 | 10858.335 | -1488.253 | 1802.306
| 11300 | 1.22 | 240.001 | 10958.312 | -1489.317 | 1800.462
| 11400 | 1.22 | 240.001 | 11058.29 | -1490.381 | 1798.619
| 11500 | 1.22 | 240.001 | 11158.267 | -1491.445 | 1796.776
| 11600 | 1.22 | 240.001 | 11258.244 | -1492.509 | 1794.933
| 11700 | 1.22 | 240.001 | 11358.222 | -1493.573 | 1793.089
| 11800 | 1.22 | 240.001 | 11458.199 | -1494.637 | 1791.246
| 11900 | 1.22 | 240.001 | 11558.176 | -1495.702 | 1789.403
| 12000 | 1.22 | 240.001 | 11658.154 | -1496.766 | 1787.56
| 12100 | 1.22 | 240.001 | 11758.131 | -1497.83 | 1785.716
| 12200 | 1.22 | 240.001 | 11858.108 | -1498.894 | 1783.873
| 12300 | 1.22 | 240.001 | 11958.086 | -1499.958 | 1782.03
| 12400 | 1.22 | 240.001 | 12058.063 | -1501.022 | 1780.187
| 12500 | 1.22 | 240.001 | 12158.04 | -1502.086 | 1778.343
| 12600 | 1.22 | 240.001 | 12258.018 | -1503.151 | 1776.5
| 12700 | 1.22 | 240.001 | 12357.995 | -1504.215 | 1774.657
| 12800 | 1.22 | 240.001 | 12457.973 | -1505.279 | 1772.814
| 12900 | 1.22 | 240.001 | 12557.95 | -1506.343 | 1770.97
| 13000 | 1.22 | 240.001 | 12657.927 | -1507.407 | 1769.127
| 13100 | 1.22 | 240.001 | 12757.905 | -1508.471 | 1767.284
| 13200 | 1.22 | 240.001 | 12857.882 | -1509.536 | 1765.441
| 13300 | 1.22 | 240.001 | 12957.859 | -1510.6 | 1763.597
| 13400 | 1.22 | 240.001 | 13057.837 | -1511.664 | 1761.754
| 13500 | 1.22 | 240.001 | 13157.814 | -1512.728 | 1759.911
| 13600 | 1.22 | 240.001 | 13257.791 | -1513.792 | 1758.068
| 13700 | 1.22 | 240.001 | 13357.769 | -1514.856 | 1756.224
| 13769.247 | 1.22 | 240.001 | 13427 | -1515.593 | 1754.948

## Sheet1 (hidden)
Nichols Federal 0994-24-21E
Nichols 0994-24-21W
Nichols 0994-24-20W
Nichols Federal 0994-24-20E
Nichols Federal 0994-24-19E
Nichols 0994-24-19W
Nichols 0994-24-18W
Nichols Federal 0994-24-18E
Nichols Federal 0994-24-17E
Nichols 0994-24-17W
Nichols 0994-24-16E
Nichols 0994-24-15E
Nichols 0994-24-16W
Nichols 0994-24-13E
Nichols 0994-24-12E
Nichols 0994-24-12W
Nichols 0994-24-11W
Nichols 0994-24-11E
Nichols 0994-24-10E
Nichols 0994-24-10W

## Lookup (hidden)
North Reference | RetunValue | Grid Type | ReturnValue | Deviation Indicator | ReturnValue
| 2 |  | 0 |  | 2
True |  | SPCS-Colorado Central-NAD27 |  | Directional
Grid |  | SPCS-Colorado Central-NAD83 |  | High Angle
|  | SPCS-Colorado North-NAD27 |  | Horizontal
SPCS-Colorado North-NAD83
SPCS-Colorado South-NAD27
SPCS-Colorado South-NAD83
UTM-Zone 12 NAD27
UTM-Zone 12 NAD83
UTM-Zone 13 NAD27
UTM-Zone 13 NAD83