## Data
Header Information | measured depth (ft) | inclination (°) | azimuth (°) | true vertical depth (ft) | northing +N/-S (ft) | easting +E/-W (ft)
Operator Name | 0 | 0 | 0 | 0 | 0 | 0 | ELU A18 FED 24B-12 496
Caerus Oil & Gas | 100 | 0 | 0 | 100 | 0 | 0 | ELU A18 FED 24C-12 496
Operator Number | 200 | 0 | 0 | 200 | 0 | 0 | ELU A18 FED 24D-12 496
10456 | 300 | 0 | 0 | 300 | 0 | 0 | ELU A18 FED 25A-12 496
Well Name and Number | 335 | 0 | 0 | 335 | 0 | 0 | ELU A18 FED 25B-12 496
ELU A18 FED 12D-18 495 | 400 | 1.95 | 133.349 | 399.987 | -0.759 | 0.804 | ELU A18 FED 25C-12 496
API Number (if available) | 500 | 4.95 | 133.349 | 499.795 | -4.89 | 5.18 | ELU A18 FED 25D-12 496
| 600 | 7.95 | 133.349 | 599.15 | -12.6 | 13.348 | ELU A18 FED 21A-13 496
Location: QQ SEC TWP RGE | 700 | 10.95 | 133.349 | 697.782 | -23.869 | 25.286 | ELU A18 FED 21B-13 496
W1/2 SW1/4, S23, T4S, R96W, 6th PM | 800 | 13.95 | 133.349 | 795.419 | -38.666 | 40.962 | ELU A18 FED 21C-13 496
Citing Type: Planned or Actual | 900 | 16.95 | 133.349 | 891.795 | -56.95 | 60.332 | ELU A18 FED 21D-13 496
Planned | 933.879 | 17.966 | 133.349 | 924.113 | -63.927 | 67.723 | ELU A18 FED 22A-13 496
Deviation Indicator | 1000 | 17.966 | 133.349 | 987.01 | -77.927 | 82.554 | ELU A18 FED 13B-7 495
Directional | 1100 | 17.966 | 133.349 | 1082.133 | -99.101 | 104.985 | ELU A18 FED 13C-7 495
North Reference | 1200 | 17.966 | 133.349 | 1177.257 | -120.275 | 127.416 | ELU A18 FED 13D-7 495
True | 1300 | 17.966 | 133.349 | 1272.381 | -141.448 | 149.847 | ELU A18 FED 14A-7 495
Grid Type | 1400 | 17.966 | 133.349 | 1367.505 | -162.622 | 172.278 | ELU A18 FED 14B-7 495
#VALUE! | 1500 | 17.966 | 133.349 | 1462.628 | -183.796 | 194.708 | ELU A18 FED 14C-7 495
| 1600 | 17.966 | 133.349 | 1557.752 | -204.969 | 217.139 | ELU A18 FED 14D-7 495
| 1700 | 17.966 | 133.349 | 1652.876 | -226.143 | 239.57 | ELU A18 FED 15A-7 495
| 1800 | 17.966 | 133.349 | 1748 | -247.317 | 262.001 | ELU A18 FED 15B-7 495
| 1900 | 17.966 | 133.349 | 1843.123 | -268.491 | 284.432 | ELU A18 FED 15C-7 495
| 2000 | 17.966 | 133.349 | 1938.247 | -289.664 | 306.863 | ELU A18 FED 15D-7 495
| 2100 | 17.966 | 133.349 | 2033.371 | -310.838 | 329.294 | ELU A18 FED 11A-18 495
| 2200 | 17.966 | 133.349 | 2128.495 | -332.012 | 351.725 | ELU A18 FED 11B-18 495
| 2300 | 17.966 | 133.349 | 2223.619 | -353.185 | 374.155 | ELU A18 FED 11C-18 495
| 2400 | 17.966 | 133.349 | 2318.742 | -374.359 | 396.586 | ELU A18 FED 11D-18 495
| 2500 | 17.966 | 133.349 | 2413.866 | -395.533 | 419.017 | ELU A18 FED 12A-18 495
| 2600 | 17.966 | 133.349 | 2508.99 | -416.706 | 441.448 | ELU A18 FED 12B-18 495
| 2700 | 17.966 | 133.349 | 2604.114 | -437.88 | 463.879 | ELU A18 FED 12C-18 495
| 2800 | 17.966 | 133.349 | 2699.237 | -459.054 | 486.31 | ELU A18 FED 12D-18 495
| 2900 | 17.966 | 133.349 | 2794.361 | -480.228 | 508.741 | ELU A18 FED 13A-18 495
| 3000 | 17.966 | 133.349 | 2889.485 | -501.401 | 531.171 | ELU A18 FED 13B-18 495
| 3100 | 17.966 | 133.349 | 2984.609 | -522.575 | 553.602 | ELU A18 FED 13C-18 495
| 3200 | 17.966 | 133.349 | 3079.732 | -543.749 | 576.033 | ELU A18 FED 13D-18 495
| 3300 | 17.966 | 133.349 | 3174.856 | -564.922 | 598.464
| 3400 | 17.966 | 133.349 | 3269.98 | -586.096 | 620.895
| 3500 | 17.966 | 133.349 | 3365.104 | -607.27 | 643.326
| 3600 | 17.966 | 133.349 | 3460.227 | -628.443 | 665.757
| 3700 | 17.966 | 133.349 | 3555.351 | -649.617 | 688.187
| 3800 | 17.966 | 133.349 | 3650.475 | -670.791 | 710.618
| 3900 | 17.966 | 133.349 | 3745.599 | -691.964 | 733.049
| 4000 | 17.966 | 133.349 | 3840.723 | -713.138 | 755.48
| 4100 | 17.966 | 133.349 | 3935.846 | -734.312 | 777.911
| 4200 | 17.966 | 133.349 | 4030.97 | -755.486 | 800.342
| 4300 | 17.966 | 133.349 | 4126.094 | -776.659 | 822.773
| 4400 | 17.966 | 133.349 | 4221.218 | -797.833 | 845.203
| 4500 | 17.966 | 133.349 | 4316.341 | -819.007 | 867.634
| 4600 | 17.966 | 133.349 | 4411.465 | -840.18 | 890.065
| 4700 | 17.966 | 133.349 | 4506.589 | -861.354 | 912.496
| 4800 | 17.966 | 133.349 | 4601.713 | -882.528 | 934.927
| 4900 | 17.966 | 133.349 | 4696.836 | -903.701 | 957.358
| 5000 | 17.966 | 133.349 | 4791.96 | -924.875 | 979.789
| 5100 | 17.966 | 133.349 | 4887.084 | -946.049 | 1002.219
| 5200 | 17.966 | 133.349 | 4982.208 | -967.223 | 1024.65
| 5300 | 17.966 | 133.349 | 5077.332 | -988.396 | 1047.081
| 5400 | 17.966 | 133.349 | 5172.455 | -1009.57 | 1069.512
| 5500 | 17.966 | 133.349 | 5267.579 | -1030.744 | 1091.943
| 5600 | 17.966 | 133.349 | 5362.703 | -1051.917 | 1114.374
| 5700 | 17.966 | 133.349 | 5457.827 | -1073.091 | 1136.805
| 5800 | 17.966 | 133.349 | 5552.95 | -1094.265 | 1159.236
| 5900 | 17.966 | 133.349 | 5648.074 | -1115.438 | 1181.666
| 6000 | 17.966 | 133.349 | 5743.198 | -1136.612 | 1204.097
| 6100 | 17.966 | 133.349 | 5838.322 | -1157.786 | 1226.528
| 6200 | 17.966 | 133.349 | 5933.445 | -1178.959 | 1248.959
| 6300 | 17.966 | 133.349 | 6028.569 | -1200.133 | 1271.39
| 6400 | 17.966 | 133.349 | 6123.693 | -1221.307 | 1293.821
| 6500 | 17.966 | 133.349 | 6218.817 | -1242.481 | 1316.252
| 6600 | 17.966 | 133.349 | 6313.94 | -1263.654 | 1338.682
| 6700 | 17.966 | 133.349 | 6409.064 | -1284.828 | 1361.113
| 6800 | 17.966 | 133.349 | 6504.188 | -1306.002 | 1383.544
| 6900 | 17.966 | 133.349 | 6599.312 | -1327.175 | 1405.975
| 7000 | 17.966 | 133.349 | 6694.436 | -1348.349 | 1428.406
| 7100 | 17.966 | 133.349 | 6789.559 | -1369.523 | 1450.837
| 7200 | 17.966 | 133.349 | 6884.683 | -1390.696 | 1473.268
| 7300 | 17.966 | 133.349 | 6979.807 | -1411.87 | 1495.698
| 7400 | 17.966 | 133.349 | 7074.931 | -1433.044 | 1518.129
| 7500 | 17.966 | 133.349 | 7170.054 | -1454.218 | 1540.56
| 7600 | 17.966 | 133.349 | 7265.178 | -1475.391 | 1562.991
| 7700 | 17.966 | 133.349 | 7360.302 | -1496.565 | 1585.422
| 7800 | 17.966 | 133.349 | 7455.426 | -1517.739 | 1607.853
| 7900 | 17.966 | 133.349 | 7550.549 | -1538.912 | 1630.284
| 8000 | 17.966 | 133.349 | 7645.673 | -1560.086 | 1652.714
| 8100 | 17.966 | 133.349 | 7740.797 | -1581.26 | 1675.145
| 8200 | 17.966 | 133.349 | 7835.921 | -1602.433 | 1697.576
| 8300 | 17.966 | 133.349 | 7931.045 | -1623.607 | 1720.007
| 8400 | 17.966 | 133.349 | 8026.168 | -1644.781 | 1742.438
| 8460.677 | 17.966 | 133.349 | 8083.887 | -1657.628 | 1756.048
| 8500 | 16.787 | 133.349 | 8121.414 | -1665.69 | 1764.588
| 8600 | 13.787 | 133.349 | 8217.865 | -1683.785 | 1783.758
| 8700 | 10.787 | 133.349 | 8315.563 | -1698.391 | 1799.231
| 8800 | 7.787 | 133.349 | 8414.241 | -1709.467 | 1810.965
| 8900 | 4.787 | 133.349 | 8513.629 | -1716.983 | 1818.927
| 9000 | 1.787 | 133.349 | 8613.453 | -1720.918 | 1823.096
| 9059.557 | 0 | 0 | 8673 | -1721.556 | 1823.771
| 9100 | 0.607 | 240.001 | 8713.442 | -1721.663 | 1823.586
| 9140.896 | 1.22 | 240.001 | 8754.333 | -1721.989 | 1823.021
| 9200 | 1.22 | 240.001 | 8813.424 | -1722.618 | 1821.931
| 9300 | 1.22 | 240.001 | 8913.401 | -1723.682 | 1820.087
| 9400 | 1.22 | 240.001 | 9013.378 | -1724.747 | 1818.243
| 9500 | 1.22 | 240.001 | 9113.356 | -1725.812 | 1816.399
| 9600 | 1.22 | 240.001 | 9213.333 | -1726.876 | 1814.555
| 9700 | 1.22 | 240.001 | 9313.31 | -1727.941 | 1812.711
| 9800 | 1.22 | 240.001 | 9413.288 | -1729.005 | 1810.867
| 9900 | 1.22 | 240.001 | 9513.265 | -1730.07 | 1809.023
| 10000 | 1.22 | 240.001 | 9613.242 | -1731.135 | 1807.179
| 10100 | 1.22 | 240.001 | 9713.22 | -1732.199 | 1805.335
| 10200 | 1.22 | 240.001 | 9813.197 | -1733.264 | 1803.491
| 10300 | 1.22 | 240.001 | 9913.174 | -1734.328 | 1801.647
| 10400 | 1.22 | 240.001 | 10013.152 | -1735.393 | 1799.803
| 10500 | 1.22 | 240.001 | 10113.129 | -1736.458 | 1797.959
| 10600 | 1.22 | 240.001 | 10213.106 | -1737.522 | 1796.115
| 10700 | 1.22 | 240.001 | 10313.084 | -1738.587 | 1794.271
| 10800 | 1.22 | 240.001 | 10413.061 | -1739.651 | 1792.426
| 10900 | 1.22 | 240.001 | 10513.038 | -1740.716 | 1790.582
| 11000 | 1.22 | 240.001 | 10613.016 | -1741.781 | 1788.738
| 11100 | 1.22 | 240.001 | 10712.993 | -1742.845 | 1786.894
| 11200 | 1.22 | 240.001 | 10812.97 | -1743.91 | 1785.05
| 11300 | 1.22 | 240.001 | 10912.948 | -1744.974 | 1783.206
| 11400 | 1.22 | 240.001 | 11012.925 | -1746.039 | 1781.362
| 11500 | 1.22 | 240.001 | 11112.902 | -1747.104 | 1779.518
| 11600 | 1.22 | 240.001 | 11212.879 | -1748.168 | 1777.674
| 11700 | 1.22 | 240.001 | 11312.857 | -1749.233 | 1775.83
| 11800 | 1.22 | 240.001 | 11412.834 | -1750.297 | 1773.986
| 11900 | 1.22 | 240.001 | 11512.811 | -1751.362 | 1772.142
| 12000 | 1.22 | 240.001 | 11612.789 | -1752.427 | 1770.298
| 12100 | 1.22 | 240.001 | 11712.766 | -1753.491 | 1768.454
| 12200 | 1.22 | 240.001 | 11812.743 | -1754.556 | 1766.61
| 12300 | 1.22 | 240.001 | 11912.721 | -1755.62 | 1764.766
| 12400 | 1.22 | 240.001 | 12012.698 | -1756.685 | 1762.922
| 12500 | 1.22 | 240.001 | 12112.675 | -1757.75 | 1761.078
| 12600 | 1.22 | 240.001 | 12212.653 | -1758.814 | 1759.234
| 12700 | 1.22 | 240.001 | 12312.63 | -1759.879 | 1757.39
| 12800 | 1.22 | 240.001 | 12412.607 | -1760.943 | 1755.546
| 12900 | 1.22 | 240.001 | 12512.585 | -1762.008 | 1753.702
| 13000 | 1.22 | 240.001 | 12612.562 | -1763.073 | 1751.857
| 13100 | 1.22 | 240.001 | 12712.539 | -1764.137 | 1750.013
| 13200 | 1.22 | 240.001 | 12812.517 | -1765.202 | 1748.169
| 13300 | 1.22 | 240.001 | 12912.494 | -1766.266 | 1746.325
| 13400 | 1.22 | 240.001 | 13012.471 | -1767.331 | 1744.481
| 13500 | 1.22 | 240.001 | 13112.449 | -1768.396 | 1742.637
| 13600 | 1.22 | 240.001 | 13212.426 | -1769.46 | 1740.793
| 13700 | 1.22 | 240.001 | 13312.403 | -1770.525 | 1738.949
| 13796.619 | 1.22 | 240.001 | 13409 | -1771.553 | 1737.167

## Sheet1 (hidden)
Nichols Federal 0994-24-21E
Nichols 0994-24-21W
Nichols 0994-24-20W
Nichols Federal 0994-24-20E
Nichols Federal 0994-24-19E
Nichols 0994-24-19W
Nichols 0994-24-18W
Nichols Federal 0994-24-18E
Nichols Federal 0994-24-17E
Nichols 0994-24-17W
Nichols 0994-24-16E
Nichols 0994-24-15E
Nichols 0994-24-16W
Nichols 0994-24-13E
Nichols 0994-24-12E
Nichols 0994-24-12W
Nichols 0994-24-11W
Nichols 0994-24-11E
Nichols 0994-24-10E
Nichols 0994-24-10W

## Lookup (hidden)
North Reference | RetunValue | Grid Type | ReturnValue | Deviation Indicator | ReturnValue
| 2 |  | 0 |  | 2
True |  | SPCS-Colorado Central-NAD27 |  | Directional
Grid |  | SPCS-Colorado Central-NAD83 |  | High Angle
|  | SPCS-Colorado North-NAD27 |  | Horizontal
SPCS-Colorado North-NAD83
SPCS-Colorado South-NAD27
SPCS-Colorado South-NAD83
UTM-Zone 12 NAD27
UTM-Zone 12 NAD83
UTM-Zone 13 NAD27
UTM-Zone 13 NAD83