## Data
Header Information | measured depth (ft) | inclination (°) | azimuth (°) | true vertical depth (ft) | northing +N/-S (ft) | easting +E/-W (ft)
Operator Name | 0 | 0 | 0 | 0 | 0 | 0 | ELU A18 FED 24B-12 496
Caerus Oil & Gas | 100 | 0 | 0 | 100 | 0 | 0 | ELU A18 FED 24C-12 496
Operator Number | 200 | 0 | 0 | 200 | 0 | 0 | ELU A18 FED 24D-12 496
10456 | 302 | 0 | 0 | 302 | 0 | 0 | ELU A18 FED 25A-12 496
Well Name and Number | 400 | 2.94 | 137.519 | 399.957 | -1.854 | 1.698 | ELU A18 FED 25B-12 496
ELU A18 FED 13A-18 495 | 500 | 5.94 | 137.519 | 499.646 | -7.563 | 6.925 | ELU A18 FED 25C-12 496
API Number (if available) | 600 | 8.94 | 137.519 | 598.792 | -17.111 | 15.669 | ELU A18 FED 25D-12 496
| 700 | 11.94 | 137.519 | 697.126 | -30.474 | 27.906 | ELU A18 FED 21A-13 496
Location: QQ SEC TWP RGE | 800 | 14.94 | 137.519 | 794.376 | -47.613 | 43.601 | ELU A18 FED 21B-13 496
W1/2 SW1/4, S23, T4S, R96W, 6th PM | 900 | 17.94 | 137.519 | 890.277 | -68.483 | 62.712 | ELU A18 FED 21C-13 496
Citing Type: Planned or Actual | 940.157 | 19.145 | 137.519 | 928.348 | -77.9 | 71.336 | ELU A18 FED 21D-13 496
Planned | 1000 | 19.145 | 137.519 | 984.882 | -92.374 | 84.59 | ELU A18 FED 22A-13 496
Deviation Indicator | 1100 | 19.145 | 137.519 | 1079.351 | -116.561 | 106.739 | ELU A18 FED 13B-7 495
Directional | 1200 | 19.145 | 137.519 | 1173.82 | -140.748 | 128.887 | ELU A18 FED 13C-7 495
North Reference | 1300 | 19.145 | 137.519 | 1268.29 | -164.934 | 151.035 | ELU A18 FED 13D-7 495
True | 1400 | 19.145 | 137.519 | 1362.759 | -189.121 | 173.184 | ELU A18 FED 14A-7 495
Grid Type | 1500 | 19.145 | 137.519 | 1457.228 | -213.308 | 195.332 | ELU A18 FED 14B-7 495
#VALUE! | 1600 | 19.145 | 137.519 | 1551.698 | -237.494 | 217.481 | ELU A18 FED 14C-7 495
| 1700 | 19.145 | 137.519 | 1646.167 | -261.681 | 239.629 | ELU A18 FED 14D-7 495
| 1800 | 19.145 | 137.519 | 1740.636 | -285.867 | 261.778 | ELU A18 FED 15A-7 495
| 1900 | 19.145 | 137.519 | 1835.106 | -310.054 | 283.926 | ELU A18 FED 15B-7 495
| 2000 | 19.145 | 137.519 | 1929.575 | -334.241 | 306.074 | ELU A18 FED 15C-7 495
| 2100 | 19.145 | 137.519 | 2024.044 | -358.427 | 328.223 | ELU A18 FED 15D-7 495
| 2200 | 19.145 | 137.519 | 2118.513 | -382.614 | 350.371 | ELU A18 FED 11A-18 495
| 2300 | 19.145 | 137.519 | 2212.983 | -406.801 | 372.52 | ELU A18 FED 11B-18 495
| 2400 | 19.145 | 137.519 | 2307.452 | -430.987 | 394.668 | ELU A18 FED 11C-18 495
| 2500 | 19.145 | 137.519 | 2401.921 | -455.174 | 416.817 | ELU A18 FED 11D-18 495
| 2600 | 19.145 | 137.519 | 2496.391 | -479.36 | 438.965 | ELU A18 FED 12A-18 495
| 2700 | 19.145 | 137.519 | 2590.86 | -503.547 | 461.113 | ELU A18 FED 12B-18 495
| 2800 | 19.145 | 137.519 | 2685.329 | -527.734 | 483.262 | ELU A18 FED 12C-18 495
| 2900 | 19.145 | 137.519 | 2779.799 | -551.92 | 505.41 | ELU A18 FED 12D-18 495
| 3000 | 19.145 | 137.519 | 2874.268 | -576.107 | 527.559 | ELU A18 FED 13A-18 495
| 3100 | 19.145 | 137.519 | 2968.737 | -600.293 | 549.707 | ELU A18 FED 13B-18 495
| 3200 | 19.145 | 137.519 | 3063.207 | -624.48 | 571.856 | ELU A18 FED 13C-18 495
| 3300 | 19.145 | 137.519 | 3157.676 | -648.667 | 594.004 | ELU A18 FED 13D-18 495
| 3400 | 19.145 | 137.519 | 3252.145 | -672.853 | 616.152
| 3500 | 19.145 | 137.519 | 3346.615 | -697.04 | 638.301
| 3600 | 19.145 | 137.519 | 3441.084 | -721.227 | 660.449
| 3700 | 19.145 | 137.519 | 3535.553 | -745.413 | 682.598
| 3800 | 19.145 | 137.519 | 3630.023 | -769.6 | 704.746
| 3900 | 19.145 | 137.519 | 3724.492 | -793.786 | 726.895
| 4000 | 19.145 | 137.519 | 3818.961 | -817.973 | 749.043
| 4100 | 19.145 | 137.519 | 3913.431 | -842.16 | 771.192
| 4200 | 19.145 | 137.519 | 4007.9 | -866.346 | 793.34
| 4300 | 19.145 | 137.519 | 4102.369 | -890.533 | 815.488
| 4400 | 19.145 | 137.519 | 4196.839 | -914.72 | 837.637
| 4500 | 19.145 | 137.519 | 4291.308 | -938.906 | 859.785
| 4600 | 19.145 | 137.519 | 4385.777 | -963.093 | 881.934
| 4700 | 19.145 | 137.519 | 4480.247 | -987.279 | 904.082
| 4800 | 19.145 | 137.519 | 4574.716 | -1011.466 | 926.231
| 4900 | 19.145 | 137.519 | 4669.185 | -1035.653 | 948.379
| 5000 | 19.145 | 137.519 | 4763.655 | -1059.839 | 970.527
| 5100 | 19.145 | 137.519 | 4858.124 | -1084.026 | 992.676
| 5200 | 19.145 | 137.519 | 4952.593 | -1108.213 | 1014.824
| 5300 | 19.145 | 137.519 | 5047.063 | -1132.399 | 1036.973
| 5400 | 19.145 | 137.519 | 5141.532 | -1156.586 | 1059.121
| 5500 | 19.145 | 137.519 | 5236.001 | -1180.772 | 1081.27
| 5600 | 19.145 | 137.519 | 5330.471 | -1204.959 | 1103.418
| 5700 | 19.145 | 137.519 | 5424.94 | -1229.146 | 1125.566
| 5800 | 19.145 | 137.519 | 5519.409 | -1253.332 | 1147.715
| 5900 | 19.145 | 137.519 | 5613.879 | -1277.519 | 1169.863
| 6000 | 19.145 | 137.519 | 5708.348 | -1301.705 | 1192.012
| 6100 | 19.145 | 137.519 | 5802.817 | -1325.892 | 1214.16
| 6200 | 19.145 | 137.519 | 5897.287 | -1350.079 | 1236.309
| 6300 | 19.145 | 137.519 | 5991.756 | -1374.265 | 1258.457
| 6400 | 19.145 | 137.519 | 6086.225 | -1398.452 | 1280.605
| 6500 | 19.145 | 137.519 | 6180.695 | -1422.639 | 1302.754
| 6600 | 19.145 | 137.519 | 6275.164 | -1446.825 | 1324.902
| 6700 | 19.145 | 137.519 | 6369.633 | -1471.012 | 1347.051
| 6800 | 19.145 | 137.519 | 6464.103 | -1495.198 | 1369.199
| 6900 | 19.145 | 137.519 | 6558.572 | -1519.385 | 1391.348
| 7000 | 19.145 | 137.519 | 6653.041 | -1543.572 | 1413.496
| 7100 | 19.145 | 137.519 | 6747.511 | -1567.758 | 1435.644
| 7200 | 19.145 | 137.519 | 6841.98 | -1591.945 | 1457.793
| 7300 | 19.145 | 137.519 | 6936.449 | -1616.132 | 1479.941
| 7400 | 19.145 | 137.519 | 7030.919 | -1640.318 | 1502.09
| 7500 | 19.145 | 137.519 | 7125.388 | -1664.505 | 1524.238
| 7600 | 19.145 | 137.519 | 7219.857 | -1688.691 | 1546.387
| 7700 | 19.145 | 137.519 | 7314.327 | -1712.878 | 1568.535
| 7800 | 19.145 | 137.519 | 7408.796 | -1737.065 | 1590.683
| 7900 | 19.145 | 137.519 | 7503.265 | -1761.251 | 1612.832
| 8000 | 19.145 | 137.519 | 7597.735 | -1785.438 | 1634.98
| 8100 | 19.145 | 137.519 | 7692.204 | -1809.625 | 1657.129
| 8200 | 19.145 | 137.519 | 7786.673 | -1833.811 | 1679.277
| 8300 | 19.145 | 137.519 | 7881.143 | -1857.998 | 1701.426
| 8400 | 19.145 | 137.519 | 7975.612 | -1882.184 | 1723.574
| 8460.379 | 19.145 | 137.519 | 8032.652 | -1896.788 | 1736.947
| 8500 | 17.956 | 137.519 | 8070.213 | -1906.084 | 1745.46
| 8600 | 14.956 | 137.519 | 8166.106 | -1926.973 | 1764.589
| 8700 | 11.956 | 137.519 | 8263.35 | -1944.133 | 1780.302
| 8800 | 8.956 | 137.519 | 8361.678 | -1957.516 | 1792.557
| 8900 | 5.956 | 137.519 | 8460.821 | -1967.085 | 1801.32
| 9000 | 2.956 | 137.519 | 8560.508 | -1972.814 | 1806.567
| 9098.536 | 0 | 0 | 8659 | -1974.689 | 1808.283
| 9100 | 0.022 | 240.001 | 8660.464 | -1974.689 | 1808.283
| 9179.945 | 1.221 | 240.001 | 8740.403 | -1975.122 | 1807.532
| 9200 | 1.221 | 240.001 | 8760.453 | -1975.336 | 1807.162
| 9300 | 1.221 | 240.001 | 8860.43 | -1976.401 | 1805.316
| 9400 | 1.221 | 240.001 | 8960.408 | -1977.467 | 1803.47
| 9500 | 1.221 | 240.001 | 9060.385 | -1978.532 | 1801.625
| 9600 | 1.221 | 240.001 | 9160.362 | -1979.598 | 1799.779
| 9700 | 1.221 | 240.001 | 9260.34 | -1980.664 | 1797.933
| 9800 | 1.221 | 240.001 | 9360.317 | -1981.729 | 1796.088
| 9900 | 1.221 | 240.001 | 9460.294 | -1982.795 | 1794.242
| 10000 | 1.221 | 240.001 | 9560.271 | -1983.86 | 1792.396
| 10100 | 1.221 | 240.001 | 9660.249 | -1984.926 | 1790.551
| 10200 | 1.221 | 240.001 | 9760.226 | -1985.991 | 1788.705
| 10300 | 1.221 | 240.001 | 9860.203 | -1987.057 | 1786.86
| 10400 | 1.221 | 240.001 | 9960.181 | -1988.122 | 1785.014
| 10500 | 1.221 | 240.001 | 10060.158 | -1989.188 | 1783.168
| 10600 | 1.221 | 240.001 | 10160.135 | -1990.253 | 1781.323
| 10700 | 1.221 | 240.001 | 10260.112 | -1991.319 | 1779.477
| 10800 | 1.221 | 240.001 | 10360.09 | -1992.384 | 1777.631
| 10900 | 1.221 | 240.001 | 10460.067 | -1993.45 | 1775.786
| 11000 | 1.221 | 240.001 | 10560.044 | -1994.515 | 1773.94
| 11100 | 1.221 | 240.001 | 10660.022 | -1995.581 | 1772.095
| 11200 | 1.221 | 240.001 | 10759.999 | -1996.646 | 1770.249
| 11300 | 1.221 | 240.001 | 10859.976 | -1997.712 | 1768.403
| 11400 | 1.221 | 240.001 | 10959.953 | -1998.777 | 1766.558
| 11500 | 1.221 | 240.001 | 11059.931 | -1999.843 | 1764.712
| 11600 | 1.221 | 240.001 | 11159.908 | -2000.908 | 1762.866
| 11700 | 1.221 | 240.001 | 11259.885 | -2001.974 | 1761.021
| 11800 | 1.221 | 240.001 | 11359.863 | -2003.039 | 1759.175
| 11900 | 1.221 | 240.001 | 11459.84 | -2004.105 | 1757.329
| 12000 | 1.221 | 240.001 | 11559.817 | -2005.17 | 1755.484
| 12100 | 1.221 | 240.001 | 11659.794 | -2006.236 | 1753.638
| 12200 | 1.221 | 240.001 | 11759.772 | -2007.301 | 1751.793
| 12300 | 1.221 | 240.001 | 11859.749 | -2008.367 | 1749.947
| 12400 | 1.221 | 240.001 | 11959.726 | -2009.432 | 1748.101
| 12500 | 1.221 | 240.001 | 12059.704 | -2010.498 | 1746.256
| 12600 | 1.221 | 240.001 | 12159.681 | -2011.563 | 1744.41
| 12700 | 1.221 | 240.001 | 12259.658 | -2012.629 | 1742.564
| 12800 | 1.221 | 240.001 | 12359.636 | -2013.695 | 1740.719
| 12900 | 1.221 | 240.001 | 12459.613 | -2014.76 | 1738.873
| 13000 | 1.221 | 240.001 | 12559.59 | -2015.826 | 1737.028
| 13100 | 1.221 | 240.001 | 12659.567 | -2016.891 | 1735.182
| 13200 | 1.221 | 240.001 | 12759.545 | -2017.957 | 1733.336
| 13300 | 1.221 | 240.001 | 12859.522 | -2019.022 | 1731.491
| 13400 | 1.221 | 240.001 | 12959.499 | -2020.088 | 1729.645
| 13500 | 1.221 | 240.001 | 13059.477 | -2021.153 | 1727.799
| 13600 | 1.221 | 240.001 | 13159.454 | -2022.219 | 1725.954
| 13700 | 1.221 | 240.001 | 13259.431 | -2023.284 | 1724.108
| 13800 | 1.221 | 240.001 | 13359.408 | -2024.35 | 1722.262
| 13831.599 | 1.221 | 240.001 | 13391 | -2024.686 | 1721.679

## Sheet1 (hidden)
Nichols Federal 0994-24-21E
Nichols 0994-24-21W
Nichols 0994-24-20W
Nichols Federal 0994-24-20E
Nichols Federal 0994-24-19E
Nichols 0994-24-19W
Nichols 0994-24-18W
Nichols Federal 0994-24-18E
Nichols Federal 0994-24-17E
Nichols 0994-24-17W
Nichols 0994-24-16E
Nichols 0994-24-15E
Nichols 0994-24-16W
Nichols 0994-24-13E
Nichols 0994-24-12E
Nichols 0994-24-12W
Nichols 0994-24-11W
Nichols 0994-24-11E
Nichols 0994-24-10E
Nichols 0994-24-10W

## Lookup (hidden)
North Reference | RetunValue | Grid Type | ReturnValue | Deviation Indicator | ReturnValue
| 2 |  | 0 |  | 2
True |  | SPCS-Colorado Central-NAD27 |  | Directional
Grid |  | SPCS-Colorado Central-NAD83 |  | High Angle
|  | SPCS-Colorado North-NAD27 |  | Horizontal
SPCS-Colorado North-NAD83
SPCS-Colorado South-NAD27
SPCS-Colorado South-NAD83
UTM-Zone 12 NAD27
UTM-Zone 12 NAD83
UTM-Zone 13 NAD27
UTM-Zone 13 NAD83