## Data
Header Information | measured depth (ft) | inclination (°) | azimuth (°) | true vertical depth (ft) | northing +N/-S (ft) | easting +E/-W (ft)
Operator Name | 0 | 0 | 0 | 0 | 0 | 0 | ELU A18 FED 24B-12 496
Caerus Oil & Gas | 100 | 0 | 0 | 100 | 0 | 0 | ELU A18 FED 24C-12 496
Operator Number | 200 | 0 | 0 | 200 | 0 | 0 | ELU A18 FED 24D-12 496
10456 | 300 | 0 | 0 | 300 | 0 | 0 | ELU A18 FED 25A-12 496
Well Name and Number | 400 | 0 | 0 | 400 | 0 | 0 | ELU A18 FED 25B-12 496
ELU A18 FED 13D-12 496 | 500 | 0 | 0 | 500 | 0 | 0 | ELU A18 FED 25C-12 496
API Number (if available) | 600 | 0 | 0 | 600 | 0 | 0 | ELU A18 FED 25D-12 496
| 700 | 0 | 0 | 700 | 0 | 0 | ELU A18 FED 21A-13 496
Location: QQ SEC TWP RGE | 800 | 0 | 0 | 800 | 0 | 0 | ELU A18 FED 21B-13 496
W1/2 SW1/4, S23, T4S, R96W, 6th PM | 900 | 0 | 0 | 900 | 0 | 0 | ELU A18 FED 21C-13 496
Citing Type: Planned or Actual | 1000 | 0 | 0 | 1000 | 0 | 0 | ELU A18 FED 21D-13 496
Planned | 1100 | 0 | 0 | 1100 | 0 | 0 | ELU A18 FED 22A-13 496
Deviation Indicator | 1200 | 0 | 0 | 1200 | 0 | 0 | ELU A18 FED 13B-7 495
Directional | 1300 | 0 | 0 | 1300 | 0 | 0 | ELU A18 FED 13C-7 495
North Reference | 1400 | 3 | 334.103 | 1399.954 | 2.355 | -1.143 | ELU A18 FED 13D-7 495
True | 1500 | 6 | 334.103 | 1499.635 | 9.412 | -4.569 | ELU A18 FED 14A-7 495
Grid Type | 1600 | 9 | 334.103 | 1598.768 | 21.152 | -10.269 | ELU A18 FED 14B-7 495
#VALUE! | 1700 | 12 | 334.103 | 1697.082 | 37.544 | -18.228 | ELU A18 FED 14C-7 495
| 1800 | 15 | 334.103 | 1794.308 | 58.542 | -28.422 | ELU A18 FED 14D-7 495
| 1900 | 18 | 334.103 | 1890.179 | 84.089 | -40.825 | ELU A18 FED 15A-7 495
| 1972.282 | 20.168 | 334.103 | 1958.484 | 105.347 | -51.146 | ELU A18 FED 15B-7 495
| 2000 | 20.168 | 334.103 | 1984.503 | 113.945 | -55.32 | ELU A18 FED 15C-7 495
| 2100 | 20.168 | 334.103 | 2078.371 | 144.961 | -70.378 | ELU A18 FED 15D-7 495
| 2200 | 20.168 | 334.103 | 2172.239 | 175.976 | -85.437 | ELU A18 FED 11A-18 495
| 2300 | 20.168 | 334.103 | 2266.108 | 206.992 | -100.495 | ELU A18 FED 11B-18 495
| 2400 | 20.168 | 334.103 | 2359.976 | 238.008 | -115.553 | ELU A18 FED 11C-18 495
| 2500 | 20.168 | 334.103 | 2453.844 | 269.024 | -130.611 | ELU A18 FED 11D-18 495
| 2600 | 20.168 | 334.103 | 2547.712 | 300.04 | -145.67 | ELU A18 FED 12A-18 495
| 2700 | 20.168 | 334.103 | 2641.581 | 331.056 | -160.728 | ELU A18 FED 12B-18 495
| 2800 | 20.168 | 334.103 | 2735.449 | 362.072 | -175.786 | ELU A18 FED 12C-18 495
| 2900 | 20.168 | 334.103 | 2829.317 | 393.088 | -190.844 | ELU A18 FED 12D-18 495
| 3000 | 20.168 | 334.103 | 2923.186 | 424.104 | -205.903 | ELU A18 FED 13A-18 495
| 3100 | 20.168 | 334.103 | 3017.054 | 455.12 | -220.961 | ELU A18 FED 13B-18 495
| 3200 | 20.168 | 334.103 | 3110.922 | 486.136 | -236.019 | ELU A18 FED 13C-18 495
| 3300 | 20.168 | 334.103 | 3204.791 | 517.152 | -251.077 | ELU A18 FED 13D-12 496
| 3400 | 20.168 | 334.103 | 3298.659 | 548.168 | -266.136
| 3500 | 20.168 | 334.103 | 3392.527 | 579.184 | -281.194
| 3600 | 20.168 | 334.103 | 3486.395 | 610.2 | -296.252
| 3700 | 20.168 | 334.103 | 3580.264 | 641.216 | -311.31
| 3800 | 20.168 | 334.103 | 3674.132 | 672.232 | -326.369
| 3900 | 20.168 | 334.103 | 3768 | 703.248 | -341.427
| 4000 | 20.168 | 334.103 | 3861.869 | 734.264 | -356.485
| 4100 | 20.168 | 334.103 | 3955.737 | 765.28 | -371.543
| 4200 | 20.168 | 334.103 | 4049.605 | 796.296 | -386.602
| 4300 | 20.168 | 334.103 | 4143.474 | 827.312 | -401.66
| 4400 | 20.168 | 334.103 | 4237.342 | 858.328 | -416.718
| 4500 | 20.168 | 334.103 | 4331.21 | 889.344 | -431.776
| 4600 | 20.168 | 334.103 | 4425.078 | 920.36 | -446.835
| 4700 | 20.168 | 334.103 | 4518.947 | 951.376 | -461.893
| 4800 | 20.168 | 334.103 | 4612.815 | 982.392 | -476.951
| 4900 | 20.168 | 334.103 | 4706.683 | 1013.408 | -492.009
| 5000 | 20.168 | 334.103 | 4800.552 | 1044.424 | -507.068
| 5100 | 20.168 | 334.103 | 4894.42 | 1075.44 | -522.126
| 5200 | 20.168 | 334.103 | 4988.288 | 1106.456 | -537.184
| 5300 | 20.168 | 334.103 | 5082.157 | 1137.472 | -552.242
| 5400 | 20.168 | 334.103 | 5176.025 | 1168.488 | -567.301
| 5500 | 20.168 | 334.103 | 5269.893 | 1199.504 | -582.359
| 5600 | 20.168 | 334.103 | 5363.761 | 1230.52 | -597.417
| 5700 | 20.168 | 334.103 | 5457.63 | 1261.536 | -612.475
| 5800 | 20.168 | 334.103 | 5551.498 | 1292.552 | -627.534
| 5900 | 20.168 | 334.103 | 5645.366 | 1323.568 | -642.592
| 6000 | 20.168 | 334.103 | 5739.235 | 1354.584 | -657.65
| 6100 | 20.168 | 334.103 | 5833.103 | 1385.6 | -672.708
| 6200 | 20.168 | 334.103 | 5926.971 | 1416.616 | -687.767
| 6300 | 20.168 | 334.103 | 6020.84 | 1447.632 | -702.825
| 6400 | 20.168 | 334.103 | 6114.708 | 1478.648 | -717.883
| 6500 | 20.168 | 334.103 | 6208.576 | 1509.664 | -732.941
| 6600 | 20.168 | 334.103 | 6302.444 | 1540.68 | -748
| 6700 | 20.168 | 334.103 | 6396.313 | 1571.696 | -763.058
| 6800 | 20.168 | 334.103 | 6490.181 | 1602.712 | -778.116
| 6900 | 20.168 | 334.103 | 6584.049 | 1633.728 | -793.174
| 7000 | 20.168 | 334.103 | 6677.918 | 1664.744 | -808.233
| 7100 | 20.168 | 334.103 | 6771.786 | 1695.76 | -823.291
| 7200 | 20.168 | 334.103 | 6865.654 | 1726.776 | -838.349
| 7300 | 20.168 | 334.103 | 6959.523 | 1757.792 | -853.408
| 7400 | 20.168 | 334.103 | 7053.391 | 1788.807 | -868.466
| 7500 | 20.168 | 334.103 | 7147.259 | 1819.823 | -883.524
| 7600 | 20.168 | 334.103 | 7241.127 | 1850.839 | -898.582
| 7700 | 20.168 | 334.103 | 7334.996 | 1881.855 | -913.641
| 7800 | 20.168 | 334.103 | 7428.864 | 1912.871 | -928.699
| 7900 | 20.168 | 334.103 | 7522.732 | 1943.887 | -943.757
| 8000 | 20.168 | 334.103 | 7616.601 | 1974.903 | -958.815
| 8100 | 20.168 | 334.103 | 7710.469 | 2005.919 | -973.874
| 8200 | 20.168 | 334.103 | 7804.337 | 2036.935 | -988.932
| 8300 | 20.168 | 334.103 | 7898.206 | 2067.951 | -1003.99
| 8400 | 20.168 | 334.103 | 7992.074 | 2098.967 | -1019.048
| 8500 | 20.168 | 334.103 | 8085.942 | 2129.983 | -1034.107
| 8516.591 | 20.168 | 334.103 | 8101.516 | 2135.129 | -1036.605
| 8600 | 17.666 | 334.103 | 8180.413 | 2159.453 | -1048.414
| 8700 | 14.666 | 334.103 | 8276.448 | 2184.497 | -1060.573
| 8800 | 11.666 | 334.103 | 8373.809 | 2204.985 | -1070.52
| 8900 | 8.666 | 334.103 | 8472.227 | 2220.861 | -1078.228
| 9000 | 5.666 | 334.103 | 8571.435 | 2232.082 | -1083.676
| 9100 | 2.666 | 334.103 | 8671.159 | 2238.617 | -1086.848
| 9188.873 | 0 | 0 | 8760 | 2240.477 | -1087.751
| 9200 | 0.167 | 240.001 | 8771.127 | 2240.469 | -1087.765
| 9271.472 | 1.239 | 240.001 | 8842.592 | 2240.03 | -1088.524
| 9300 | 1.239 | 240.001 | 8871.114 | 2239.722 | -1089.059
| 9400 | 1.239 | 240.001 | 8971.091 | 2238.641 | -1090.931
| 9500 | 1.239 | 240.001 | 9071.067 | 2237.559 | -1092.804
| 9600 | 1.239 | 240.001 | 9171.044 | 2236.478 | -1094.676
| 9700 | 1.239 | 240.001 | 9271.02 | 2235.397 | -1096.549
| 9800 | 1.239 | 240.001 | 9370.997 | 2234.316 | -1098.422
| 9900 | 1.239 | 240.001 | 9470.974 | 2233.235 | -1100.294
| 10000 | 1.239 | 240.001 | 9570.95 | 2232.154 | -1102.167
| 10100 | 1.239 | 240.001 | 9670.927 | 2231.073 | -1104.039
| 10200 | 1.239 | 240.001 | 9770.904 | 2229.992 | -1105.912
| 10300 | 1.239 | 240.001 | 9870.88 | 2228.911 | -1107.785
| 10400 | 1.239 | 240.001 | 9970.857 | 2227.83 | -1109.657
| 10500 | 1.239 | 240.001 | 10070.833 | 2226.748 | -1111.53
| 10600 | 1.239 | 240.001 | 10170.81 | 2225.667 | -1113.402
| 10700 | 1.239 | 240.001 | 10270.787 | 2224.586 | -1115.275
| 10800 | 1.239 | 240.001 | 10370.763 | 2223.505 | -1117.148
| 10900 | 1.239 | 240.001 | 10470.74 | 2222.424 | -1119.02
| 11000 | 1.239 | 240.001 | 10570.717 | 2221.343 | -1120.893
| 11100 | 1.239 | 240.001 | 10670.693 | 2220.262 | -1122.765
| 11200 | 1.239 | 240.001 | 10770.67 | 2219.181 | -1124.638
| 11300 | 1.239 | 240.001 | 10870.646 | 2218.1 | -1126.511
| 11400 | 1.239 | 240.001 | 10970.623 | 2217.019 | -1128.383
| 11500 | 1.239 | 240.001 | 11070.6 | 2215.937 | -1130.256
| 11600 | 1.239 | 240.001 | 11170.576 | 2214.856 | -1132.128
| 11700 | 1.239 | 240.001 | 11270.553 | 2213.775 | -1134.001
| 11800 | 1.239 | 240.001 | 11370.529 | 2212.694 | -1135.873
| 11900 | 1.239 | 240.001 | 11470.506 | 2211.613 | -1137.746
| 12000 | 1.239 | 240.001 | 11570.483 | 2210.532 | -1139.619
| 12100 | 1.239 | 240.001 | 11670.459 | 2209.451 | -1141.491
| 12200 | 1.239 | 240.001 | 11770.436 | 2208.37 | -1143.364
| 12300 | 1.239 | 240.001 | 11870.413 | 2207.289 | -1145.236
| 12400 | 1.239 | 240.001 | 11970.389 | 2206.208 | -1147.109
| 12500 | 1.239 | 240.001 | 12070.366 | 2205.126 | -1148.982
| 12600 | 1.239 | 240.001 | 12170.342 | 2204.045 | -1150.854
| 12700 | 1.239 | 240.001 | 12270.319 | 2202.964 | -1152.727
| 12800 | 1.239 | 240.001 | 12370.296 | 2201.883 | -1154.599
| 12900 | 1.239 | 240.001 | 12470.272 | 2200.802 | -1156.472
| 13000 | 1.239 | 240.001 | 12570.249 | 2199.721 | -1158.345
| 13100 | 1.239 | 240.001 | 12670.226 | 2198.64 | -1160.217
| 13200 | 1.239 | 240.001 | 12770.202 | 2197.559 | -1162.09
| 13300 | 1.239 | 240.001 | 12870.179 | 2196.478 | -1163.962
| 13400 | 1.239 | 240.001 | 12970.155 | 2195.397 | -1165.835
| 13500 | 1.239 | 240.001 | 13070.132 | 2194.315 | -1167.708
| 13600 | 1.239 | 240.001 | 13170.109 | 2193.234 | -1169.58
| 13700 | 1.239 | 240.001 | 13270.085 | 2192.153 | -1171.453
| 13800 | 1.239 | 240.001 | 13370.062 | 2191.072 | -1173.325
| 13854.951 | 1.239 | 240.001 | 13425 | 2190.478 | -1174.354

## Sheet1 (hidden)
Nichols Federal 0994-24-21E
Nichols 0994-24-21W
Nichols 0994-24-20W
Nichols Federal 0994-24-20E
Nichols Federal 0994-24-19E
Nichols 0994-24-19W
Nichols 0994-24-18W
Nichols Federal 0994-24-18E
Nichols Federal 0994-24-17E
Nichols 0994-24-17W
Nichols 0994-24-16E
Nichols 0994-24-15E
Nichols 0994-24-16W
Nichols 0994-24-13E
Nichols 0994-24-12E
Nichols 0994-24-12W
Nichols 0994-24-11W
Nichols 0994-24-11E
Nichols 0994-24-10E
Nichols 0994-24-10W

## Lookup (hidden)
North Reference | RetunValue | Grid Type | ReturnValue | Deviation Indicator | ReturnValue
| 2 |  | 0 |  | 2
True |  | SPCS-Colorado Central-NAD27 |  | Directional
Grid |  | SPCS-Colorado Central-NAD83 |  | High Angle
|  | SPCS-Colorado North-NAD27 |  | Horizontal
SPCS-Colorado North-NAD83
SPCS-Colorado South-NAD27
SPCS-Colorado South-NAD83
UTM-Zone 12 NAD27
UTM-Zone 12 NAD83
UTM-Zone 13 NAD27
UTM-Zone 13 NAD83