## Data
Header Information | measured depth (ft) | inclination (°) | azimuth (°) | true vertical depth (ft) | northing +N/-S (ft) | easting +E/-W (ft)
Operator Name | 0 | 0 | 0 | 0 | 0 | 0
Hilcorp Energy Company | 100 | 0 | 0 | 100 | 0 | 0
Operator Number | 200 | 0 | 0 | 200 | 0 | 0
10133 | 300 | 0 | 0 | 300 | 0 | 0
Well Name and Number | 400 | 0 | 0 | 400 | 0 | 0
| 500 | 0 | 0 | 500 | 0 | 0
API Number if available (Format=05-123-12345-00) | 600 | 0 | 0 | 600 | 0 | 0
| 700 | 0 | 0 | 700 | 0 | 0
Location: (Format=SWSE 16 9N35W) | 800 | 0 | 0 | 800 | 0 | 0
NENE 15 32N7W | 900 | 0 | 0 | 900 | 0 | 0
Citing Type: Planned or Actual | 1000 | 0 | 0 | 1000 | 0 | 0
| 1100 | 0 | 0 | 1100 | 0 | 0
Deviation Indicator | 1200 | 0 | 0 | 1200 | 0 | 0
0 | 1300 | 0 | 0 | 1300 | 0 | 0
North Reference | 1400 | 0 | 0 | 1400 | 0 | 0
0 | 1500 | 0 | 0 | 1500 | 0 | 0
Grid Type | 1600 | 0 | 0 | 1600 | 0 | 0
#VALUE! | 1700 | 0 | 0 | 1700 | 0 | 0
| 1800 | 0 | 0 | 1800 | 0 | 0
| 1826 | 0 | 0 | 1826 | 0 | 0
| 1900 | 4.07 | 223 | 1899.9378 | -1.9214 | -1.7917
| 2000 | 9.57 | 223 | 1999.1921 | -10.6029 | -9.8874
| 2100 | 15.07 | 223 | 2096.8517 | -26.2019 | -24.4337
| 2200 | 20.57 | 223 | 2192.0174 | -48.5748 | -45.2967
| 2300 | 26.07 | 223 | 2283.813 | -77.5155 | -72.2844
| 2400 | 31.57 | 223 | 2371.3932 | -112.7576 | -105.1481
| 2500 | 37.07 | 223 | 2453.9516 | -153.9765 | -143.5854
| 2600 | 42.57 | 223 | 2530.7281 | -200.7928 | -187.2423
| 2700 | 48.07 | 223 | 2601.0158 | -252.7754 | -235.7168
| 2800 | 53.57 | 223 | 2664.1674 | -309.4456 | -288.5627
| 2900 | 59.07 | 223 | 2719.6015 | -370.2817 | -345.2932
| 3007.8182 | 65 | 223 | 2770.1384 | -439.8964 | -410.2101
| 3100 | 65 | 223 | 2809.0961 | -500.9975 | -467.1877
| 3130 | 65 | 223 | 2821.7746 | -520.8824 | -485.7307
| 3189.1933 | 66.6853 | 224.8229 | 2846 | -559.784 | -523.1894
| 3200 | 67.6579 | 224.8185 | 2850.1927 | -566.8488 | -530.2101
| 3250 | 72.1578 | 224.799 | 2867.3648 | -600.1546 | -563.2942
| 3300 | 76.6578 | 224.7804 | 2880.8008 | -634.3249 | -597.2144
| 3350 | 81.1577 | 224.7625 | 2890.4178 | -669.149 | -631.7617
| 3400 | 85.6577 | 224.7451 | 2896.1564 | -704.4121 | -666.723
| 3443.6924 | 89.59 | 224.73 | 2897.9676 | -735.4157 | -697.4439
| 3500 | 89.59 | 224.73 | 2898.3705 | -775.4174 | -737.0703
| 3600 | 89.59 | 224.73 | 2899.0861 | -846.4587 | -807.4452
| 3700 | 89.59 | 224.73 | 2899.8016 | -917.5 | -877.82
| 3800 | 89.59 | 224.73 | 2900.5172 | -988.5412 | -948.1949
| 3900 | 89.59 | 224.73 | 2901.2328 | -1059.5825 | -1018.5698
| 4000 | 89.59 | 224.73 | 2901.9484 | -1130.6238 | -1088.9447
| 4100 | 89.59 | 224.73 | 2902.664 | -1201.6651 | -1159.3195
| 4200 | 89.59 | 224.73 | 2903.3795 | -1272.7064 | -1229.6944
| 4298.6924 | 89.59 | 224.73 | 2904.0858 | -1342.8188 | -1299.1491
| 4300 | 89.59 | 224.779 | 2904.0951 | -1343.7473 | -1300.0697
| 4400 | 89.5885 | 228.5291 | 2904.8123 | -1412.3734 | -1372.7771
| 4500 | 89.5887 | 232.2792 | 2905.5306 | -1476.0972 | -1449.8174
| 4600 | 89.5907 | 236.0293 | 2906.2469 | -1534.6457 | -1530.8605
| 4700 | 89.5945 | 239.7794 | 2906.9581 | -1587.7683 | -1615.5595
| 4800 | 89.6 | 243.5295 | 2907.6613 | -1635.2374 | -1703.5516
| 4900 | 89.6073 | 247.2796 | 2908.3533 | -1676.8498 | -1794.4601
| 5000 | 89.6162 | 251.0297 | 2909.0312 | -1712.4274 | -1887.8957
| 5100 | 89.6267 | 254.7797 | 2909.6921 | -1741.8177 | -1983.4583
| 5200 | 89.6389 | 258.5298 | 2910.3333 | -1764.8949 | -2080.7386
| 5300 | 89.6526 | 262.2798 | 2910.9518 | -1781.5602 | -2179.3201
| 5400 | 89.6677 | 266.0299 | 2911.5452 | -1791.7422 | -2278.7807
| 5481.2496 | 89.6811 | 269.0768 | 2912.007 | -1795.2103 | -2359.9454
| 5500 | 89.6811 | 269.0768 | 2912.1114 | -1795.5124 | -2378.693
| 5600 | 89.6811 | 269.0768 | 2912.6679 | -1797.1236 | -2478.6785
| 5700 | 89.6811 | 269.0768 | 2913.2245 | -1798.7349 | -2578.664
| 5800 | 89.6811 | 269.0768 | 2913.781 | -1800.3462 | -2678.6494
| 5900 | 89.6811 | 269.0768 | 2914.3375 | -1801.9575 | -2778.6349
| 6000 | 89.6811 | 269.0768 | 2914.8941 | -1803.5687 | -2878.6204
| 6100 | 89.6811 | 269.0768 | 2915.4506 | -1805.18 | -2978.6058
| 6200 | 89.6811 | 269.0768 | 2916.0072 | -1806.7913 | -3078.5913
| 6300 | 89.6811 | 269.0768 | 2916.5637 | -1808.4026 | -3178.5768
| 6400 | 89.6811 | 269.0768 | 2917.1203 | -1810.0138 | -3278.5623
| 6500 | 89.6811 | 269.0768 | 2917.6768 | -1811.6251 | -3378.5477
| 6600 | 89.6811 | 269.0768 | 2918.2334 | -1813.2364 | -3478.5332
| 6700 | 89.6811 | 269.0768 | 2918.7899 | -1814.8477 | -3578.5187
| 6800 | 89.6811 | 269.0768 | 2919.3465 | -1816.4589 | -3678.5041
| 6900 | 89.6811 | 269.0768 | 2919.903 | -1818.0702 | -3778.4896
| 7000 | 89.6811 | 269.0768 | 2920.4596 | -1819.6815 | -3878.4751
| 7100 | 89.6811 | 269.0768 | 2921.0161 | -1821.2928 | -3978.4605
| 7200 | 89.6811 | 269.0768 | 2921.5726 | -1822.904 | -4078.446
| 7276.787 | 89.6811 | 269.0768 | 2922 | -1824.1413 | -4155.2218
| 0 | 0 | 0 | 0 | 0 | 0
|  |  |  | 0 | 0 | 0

## Lookup (hidden)
North Reference | RetunValue | Grid Type | ReturnValue | Deviation Indicator | ReturnValue
| 1 |  | 0 |  | 1
True |  | SPCS-Colorado Central-NAD27 |  | Directional
Grid |  | SPCS-Colorado Central-NAD83 |  | High Angle
|  | SPCS-Colorado North-NAD27 |  | Horizontal
SPCS-Colorado North-NAD83
SPCS-Colorado South-NAD27
SPCS-Colorado South-NAD83
UTM-Zone 12 NAD27
UTM-Zone 12 NAD83
UTM-Zone 13 NAD27
UTM-Zone 13 NAD83