## Data
Header Information | measured depth (ft) | inclination (°) | azimuth (°) | true vertical depth (ft) | northing +N/-S (ft) | easting +E/-W (ft)
Operator Name | 0 | 0 | 0 | 0 | 0 | 0
Hilcorp Energy Company | 99.9998 | 0 | 0 | 99.9998 | 0 | 0
Operator Number | 199.9996 | 0 | 0 | 199.9996 | 0 | 0
10133 | 299.9994 | 0 | 0 | 299.9994 | 0 | 0
Well Name and Number | 399.9992 | 0 | 0 | 399.9992 | 0 | 0
Southern Ute 703H | 499.999 | 0 | 0 | 499.999 | 0 | 0
API Number if available (Format=05-123-12345-00) | 599.9988 | 0 | 0 | 599.9988 | 0 | 0
| 699.9986 | 0 | 0 | 699.9986 | 0 | 0
Location: (Format=SWSE 16 9N35W) | 799.9984 | 0 | 0 | 799.9984 | 0 | 0
NENE 15 32N7W | 899.9982 | 0 | 0 | 899.9982 | 0 | 0
Citing Type: Planned or Actual | 999.998 | 0 | 0 | 999.998 | 0 | 0
| 1099.9978 | 0 | 0 | 1099.9978 | 0 | 0
Deviation Indicator | 1199.9976 | 0 | 0 | 1199.9976 | 0 | 0
0 | 1299.9974 | 0 | 0 | 1299.9974 | 0 | 0
North Reference | 1399.9972 | 0 | 0 | 1399.9972 | 0 | 0
0 | 1499.997 | 0 | 0 | 1499.997 | 0 | 0
Grid Type | 1599.9968 | 0 | 0 | 1599.9968 | 0 | 0
#VALUE! | 1699.9966 | 0 | 0 | 1699.9966 | 0 | 0
| 1799.9964 | 0 | 0 | 1799.9964 | 0 | 0
| 1899.9962 | 4.0698 | 223 | 1899.934 | -1.9212 | -1.7916
| 1999.996 | 9.5698 | 223 | 1999.1881 | -10.6024 | -9.8869
| 2099.9958 | 15.0698 | 223 | 2096.8476 | -26.2011 | -24.433
| 2199.9956 | 20.5698 | 223 | 2192.0133 | -48.5737 | -45.2957
| 2299.9954 | 26.0697 | 223 | 2283.8088 | -77.514 | -72.283
| 2399.9952 | 31.5697 | 223 | 2371.3891 | -112.7557 | -105.1464
| 2499.995 | 37.0697 | 223 | 2453.9476 | -153.9743 | -143.5834
| 2599.9948 | 42.5697 | 223 | 2530.7243 | -200.7902 | -187.2399
| 2699.9946 | 48.0697 | 223 | 2601.0122 | -252.7724 | -235.7141
| 2799.9944 | 53.5697 | 223 | 2664.1641 | -309.4423 | -288.5596
| 2899.9942 | 59.0697 | 223 | 2719.5986 | -370.278 | -345.2898
| 2999.994 | 64.5697 | 223 | 2766.8051 | -434.7195 | -405.3825
| 3099.9938 | 65 | 223 | 2809.0935 | -500.9934 | -467.1839
| 3199.9936 | 65 | 223 | 2851.3552 | -567.2764 | -528.9938
| 3299.9934 | 65 | 223 | 2893.617 | -633.5594 | -590.8037
| 3399.9932 | 65 | 223 | 2935.8787 | -699.8424 | -652.6136
| 3475.9987 | 65 | 223 | 2968 | -750.2212 | -699.5926
| 0 | 0 | 0 | 0 | 0 | 0

## Lookup (hidden)
North Reference | RetunValue | Grid Type | ReturnValue | Deviation Indicator | ReturnValue
| 1 |  | 0 |  | 1
True |  | SPCS-Colorado Central-NAD27 |  | Directional
Grid |  | SPCS-Colorado Central-NAD83 |  | High Angle
|  | SPCS-Colorado North-NAD27 |  | Horizontal
SPCS-Colorado North-NAD83
SPCS-Colorado South-NAD27
SPCS-Colorado South-NAD83
UTM-Zone 12 NAD27
UTM-Zone 12 NAD83
UTM-Zone 13 NAD27
UTM-Zone 13 NAD83