## Data
Header Information | measured depth (ft) | inclination (°) | azimuth (°) | true vertical depth (ft) | northing +N/-S (ft) | easting +E/-W (ft)
Operator Name | 0 | 0 | 0 | 0 | 0 | 0
Hilcorp Energy Company | 99.9998 | 0 | 0 | 99.9998 | 0 | 0
Operator Number | 199.9996 | 0 | 0 | 199.9996 | 0 | 0
10133 | 299.9994 | 0 | 0 | 299.9994 | 0 | 0
Well Name and Number | 399.9992 | 0 | 0 | 399.9992 | 0 | 0
Southern Ute 705H | 499.999 | 0 | 0 | 499.999 | 0 | 0
API Number if available (Format=05-123-12345-00) | 599.9988 | 0 | 0 | 599.9988 | 0 | 0
| 699.9986 | 0 | 0 | 699.9986 | 0 | 0
Location: (Format=SWSE 16 9N35W) | 799.9984 | 1.425 | 113 | 799.9925 | -0.27693 | 0.6524
NENE 15 32N7W | 899.9982 | 3.925 | 113 | 899.8754 | -2.1003 | 4.948
Citing Type: Planned or Actual | 999.998 | 6.425 | 113 | 999.4597 | -5.6243 | 13.2501
| 1099.9978 | 8.9249 | 113 | 1098.5558 | -10.8422 | 25.5427
Deviation Indicator | 1199.9976 | 11.4249 | 113 | 1196.9751 | -17.7441 | 41.8025
0 | 1299.9974 | 13.9249 | 113 | 1294.5303 | -26.3168 | 61.9985
North Reference | 1399.9972 | 16.4249 | 113 | 1391.0355 | -36.544 | 86.0923
0 | 1499.997 | 18.9249 | 113 | 1486.3072 | -48.4063 | 114.038
Grid Type | 1599.9968 | 21.4249 | 113 | 1580.164 | -61.881 | 145.7825
#VALUE! | 1699.9966 | 23.9249 | 113 | 1672.4272 | -76.9425 | 181.2653
| 1799.9964 | 26.4249 | 113 | 1762.9212 | -93.5622 | 220.4188
| 1899.9962 | 28.9249 | 113 | 1851.4737 | -111.7084 | 263.1686
| 1999.996 | 31.4249 | 113 | 1937.9161 | -131.3466 | 309.4332
| 2099.9958 | 33.9249 | 113 | 2022.084 | -152.4393 | 359.1246
| 2199.9956 | 36.4249 | 113 | 2103.8171 | -174.9465 | 412.1482
| 2299.9954 | 38.9249 | 113 | 2182.9598 | -198.8253 | 468.403
| 2399.9952 | 41.4249 | 113 | 2259.3615 | -224.0302 | 527.7821
| 2499.995 | 43.9249 | 113 | 2332.8767 | -250.5133 | 590.1723
| 2599.9948 | 46.4249 | 113 | 2403.3655 | -278.2241 | 655.4548
| 2699.9946 | 48.9249 | 113 | 2470.6937 | -307.1099 | 723.5055
| 2799.9944 | 51.4249 | 113 | 2534.7332 | -337.1157 | 794.1948
| 2899.9942 | 53.9249 | 113 | 2595.362 | -368.1844 | 867.3881
| 2999.994 | 56.4249 | 113 | 2652.4648 | -400.2568 | 942.946
| 3099.9938 | 58.9248 | 113 | 2705.9327 | -433.272 | 1020.7249
| 3199.9936 | 61.4248 | 113 | 2755.6642 | -467.167 | 1100.5765
| 3299.9934 | 63.9248 | 113 | 2801.5644 | -501.8774 | 1182.349
| 3399.9932 | 65 | 113 | 2844.1908 | -537.222 | 1265.6158
| 3499.993 | 65 | 113 | 2886.4526 | -572.6342 | 1349.0417
| 3599.9928 | 65 | 113 | 2928.7143 | -608.0464 | 1432.4676
| 3678.7535 | 65 | 113 | 2962 | -635.9374 | 1498.1746
| 0 | 0 | 0 | 0 | 0 | 0
| 0 | 0 | 0 | 0 | 0 | 0
| 0 | 0 | 0 | 0 | 0 | 0
| 0 | 0 | 0 | 0 | 0 | 0

## Lookup (hidden)
North Reference | RetunValue | Grid Type | ReturnValue | Deviation Indicator | ReturnValue
| 1 |  | 0 |  | 1
True |  | SPCS-Colorado Central-NAD27 |  | Directional
Grid |  | SPCS-Colorado Central-NAD83 |  | High Angle
|  | SPCS-Colorado North-NAD27 |  | Horizontal
SPCS-Colorado North-NAD83
SPCS-Colorado South-NAD27
SPCS-Colorado South-NAD83
UTM-Zone 12 NAD27
UTM-Zone 12 NAD83
UTM-Zone 13 NAD27
UTM-Zone 13 NAD83