## Data
Header Information | measured depth (ft) | inclination (°) | azimuth (°) | true vertical depth (ft) | northing +N/-S (ft) | easting +E/-W (ft)
Operator Name | 0 | 0 | 0 | 0 | 0 | 0
Hilcorp Energy Company | 100 | 0 | 0 | 100 | 0 | 0
Operator Number | 200 | 0 | 0 | 200 | 0 | 0
10133 | 300 | 0 | 0 | 300 | 0 | 0
Well Name and Number | 400 | 0 | 0 | 400 | 0 | 0
Southern Ute 705H | 500 | 0 | 0 | 500 | 0 | 0
API Number if available (Format=05-123-12345-00) | 600 | 0 | 0 | 600 | 0 | 0
| 700 | 0 | 0 | 700 | 0 | 0
Location: (Format=SWSE 16 9N35W) | 743 | 0 | 0 | 743 | 0 | 0
NENE 15 32N7W | 800 | 1.425 | 113 | 799.9941 | -0.27694 | 0.65244
Citing Type: Planned or Actual | 900 | 3.925 | 113 | 899.8772 | -2.1004 | 4.9482
| 1000 | 6.425 | 113 | 999.4617 | -5.6244 | 13.2503
Deviation Indicator | 1100 | 8.925 | 113 | 1098.558 | -10.8424 | 25.543
0 | 1200 | 11.425 | 113 | 1196.9775 | -17.7443 | 41.8029
North Reference | 1300 | 13.925 | 113 | 1294.5328 | -26.317 | 61.9991
0 | 1400 | 16.425 | 113 | 1391.0382 | -36.5443 | 86.093
Grid Type | 1500 | 18.925 | 113 | 1486.3101 | -48.4067 | 114.0389
#VALUE! | 1600 | 21.425 | 113 | 1580.167 | -61.8815 | 145.7836
| 1700 | 23.925 | 113 | 1672.4303 | -76.9431 | 181.2666
| 1800 | 26.425 | 113 | 1762.9244 | -93.5629 | 220.4203
| 1900 | 28.925 | 113 | 1851.477 | -111.7092 | 263.1703
| 2000 | 31.425 | 113 | 1937.9196 | -131.3474 | 309.4351
| 2100 | 33.925 | 113 | 2022.0875 | -152.4403 | 359.1267
| 2200 | 36.425 | 113 | 2103.8207 | -174.9475 | 412.1506
| 2300 | 38.925 | 113 | 2182.9634 | -198.8264 | 468.4057
| 2400 | 41.425 | 113 | 2259.3651 | -224.0314 | 527.785
| 2500 | 43.925 | 113 | 2332.8803 | -250.5146 | 590.1755
| 2600 | 46.425 | 113 | 2403.3691 | -278.2255 | 655.4583
| 2700 | 48.925 | 113 | 2470.6973 | -307.1115 | 723.5093
| 2800 | 51.425 | 113 | 2534.7367 | -337.1174 | 794.1988
| 2900 | 53.925 | 113 | 2595.3654 | -368.1862 | 867.3924
| 3000 | 56.425 | 113 | 2652.4681 | -400.2588 | 942.9506
| 3100 | 58.925 | 113 | 2705.9359 | -433.2741 | 1020.7298
| 3200 | 61.425 | 113 | 2755.6673 | -467.1692 | 1100.5817
| 3300 | 63.925 | 113 | 2801.5673 | -501.8797 | 1182.3544
| 3343 | 65 | 113 | 2820.1044 | -517.0394 | 1218.0686
| 3350 | 65 | 113 | 2823.0628 | -519.5183 | 1223.9084
| 3393 | 66.29 | 122 | 2840.7951 | -534.8242 | 1259.9668
| 3400 | 66.969 | 122.0057 | 2843.5718 | -538.2296 | 1265.416
| 3450 | 71.8188 | 122.0446 | 2861.1636 | -563.0406 | 1305.0827
| 3500 | 76.6687 | 122.0814 | 2874.7368 | -588.5783 | 1345.8515
| 3550 | 81.5186 | 122.1167 | 2884.1942 | -614.6599 | 1387.4306
| 3600 | 86.3685 | 122.1512 | 2889.468 | -641.0987 | 1429.522
| 3640.5514 | 90.3019 | 122.1788 | 2890.6459 | -662.6732 | 1463.8283
| 3700 | 90.3019 | 122.1788 | 2890.3327 | -694.3329 | 1514.1443
| 3800 | 90.3019 | 122.1788 | 2889.8059 | -747.5885 | 1598.7821
| 3900 | 90.3019 | 122.1788 | 2889.2791 | -800.8441 | 1683.42
| 4000 | 90.3019 | 122.1788 | 2888.7522 | -854.0997 | 1768.0578
| 4100 | 90.3019 | 122.1788 | 2888.2254 | -907.3553 | 1852.6957
| 4200 | 90.3019 | 122.1788 | 2887.6986 | -960.6109 | 1937.3335
| 4300 | 90.3019 | 122.1788 | 2887.1717 | -1013.8664 | 2021.9713
| 4400 | 90.3019 | 122.1788 | 2886.6449 | -1067.122 | 2106.6092
| 4500 | 90.3019 | 122.1788 | 2886.118 | -1120.3776 | 2191.247
| 4600 | 90.3019 | 122.1788 | 2885.5912 | -1173.6332 | 2275.8849
| 4700 | 90.3019 | 122.1788 | 2885.0644 | -1226.8888 | 2360.5227
| 4800 | 90.3019 | 122.1788 | 2884.5375 | -1280.1444 | 2445.1606
| 4900 | 90.3019 | 122.1788 | 2884.0107 | -1333.4 | 2529.7984
| 5000 | 90.3019 | 122.1788 | 2883.4838 | -1386.6556 | 2614.4363
| 5100 | 90.3019 | 122.1788 | 2882.957 | -1439.9112 | 2699.0741
| 5117.3081 | 90.3019 | 122.1788 | 2882.8658 | -1449.1286 | 2713.7232
| 5200 | 90.3057 | 119.2846 | 2882.4273 | -1491.3806 | 2784.7941
| 5300 | 90.3094 | 115.7845 | 2881.8903 | -1537.6011 | 2873.4523
| 5400 | 90.3119 | 112.2845 | 2881.348 | -1578.3228 | 2964.7668
| 5500 | 90.3132 | 108.7844 | 2880.8023 | -1613.3938 | 3058.397
| 5600 | 90.3134 | 105.2844 | 2880.2553 | -1642.6834 | 3153.9936
| 5700 | 90.3124 | 101.7843 | 2879.709 | -1666.0822 | 3251.2001
| 5800 | 90.3102 | 98.2842 | 2879.1655 | -1683.5029 | 3349.6537
| 5900 | 90.3069 | 94.7842 | 2878.6268 | -1694.8807 | 3448.9872
| 6000 | 90.3024 | 91.2842 | 2878.0949 | -1700.1729 | 3548.8301
| 6045.8323 | 90.3 | 89.68 | 2877.8539 | -1700.5585 | 3594.6586
| 6100 | 90.3 | 89.68 | 2877.5703 | -1700.256 | 3648.8247
| 6200 | 90.3 | 89.68 | 2877.0467 | -1699.6975 | 3748.8218
| 6300 | 90.3 | 89.68 | 2876.5231 | -1699.139 | 3848.8189
| 6400 | 90.3 | 89.68 | 2875.9995 | -1698.5805 | 3948.8159
| 6500 | 90.3 | 89.68 | 2875.4759 | -1698.022 | 4048.813
| 6600 | 90.3 | 89.68 | 2874.9523 | -1697.4635 | 4148.8101
| 6700 | 90.3 | 89.68 | 2874.4287 | -1696.905 | 4248.8071
| 6800 | 90.3 | 89.68 | 2873.9052 | -1696.3465 | 4348.8042
| 6900 | 90.3 | 89.68 | 2873.3816 | -1695.788 | 4448.8013
| 7000 | 90.3 | 89.68 | 2872.858 | -1695.2295 | 4548.7984
| 7100 | 90.3 | 89.68 | 2872.3344 | -1694.671 | 4648.7954
| 7200 | 90.3 | 89.68 | 2871.8108 | -1694.1125 | 4748.7925
| 7300 | 90.3 | 89.68 | 2871.2872 | -1693.554 | 4848.7896
| 7400 | 90.3 | 89.68 | 2870.7636 | -1692.9955 | 4948.7866
| 7500 | 90.3 | 89.68 | 2870.24 | -1692.437 | 5048.7837
| 7545.8323 | 90.3 | 89.68 | 2870 | -1692.1811 | 5094.6146
| 0 | 0 | 0 | 0 | 0 | 0
| 0 | 0 | 0 | 0 | 0 | 0
| 0 | 0 | 0 | 0 | 0 | 0
| 0 | 0 | 0 | 0 | 0 | 0

## Lookup (hidden)
North Reference | RetunValue | Grid Type | ReturnValue | Deviation Indicator | ReturnValue
| 1 |  | 0 |  | 1
True |  | SPCS-Colorado Central-NAD27 |  | Directional
Grid |  | SPCS-Colorado Central-NAD83 |  | High Angle
|  | SPCS-Colorado North-NAD27 |  | Horizontal
SPCS-Colorado North-NAD83
SPCS-Colorado South-NAD27
SPCS-Colorado South-NAD83
UTM-Zone 12 NAD27
UTM-Zone 12 NAD83
UTM-Zone 13 NAD27
UTM-Zone 13 NAD83