## Data
Header Information | measured depth (ft) | inclination (°) | azimuth (°) | true vertical depth (ft) | northing +N/-S (ft) | easting +E/-W (ft)
Operator Name | 0 | 0 | 0 | 0 | 0 | 0
Hilcorp Energy Company | 100 | 0 | 0 | 100 | 0 | 0
Operator Number | 200 | 0 | 0 | 200 | 0 | 0
10133 | 300 | 0 | 0 | 300 | 0 | 0
Well Name and Number | 400 | 0 | 0 | 400 | 0 | 0
Southern Ute 705H | 500 | 0 | 0 | 500 | 0 | 0
API Number if available (Format=05-123-12345-00) | 600 | 0 | 0 | 600 | 0 | 0
| 700 | 0 | 0 | 700 | 0 | 0
Location: (Format=SWSE 16 9N35W) | 743 | 0 | 0 | 743 | 0 | 0
NENE 15 32N7W | 800 | 1.425 | 113 | 799.9941 | -0.27694 | 0.65244
Citing Type: Planned or Actual | 900 | 3.925 | 113 | 899.8772 | -2.1004 | 4.9482
| 1000 | 6.425 | 113 | 999.4617 | -5.6244 | 13.2503
Deviation Indicator | 1100 | 8.925 | 113 | 1098.558 | -10.8424 | 25.543
0 | 1200 | 11.425 | 113 | 1196.9775 | -17.7443 | 41.8029
North Reference | 1300 | 13.925 | 113 | 1294.5328 | -26.317 | 61.9991
0 | 1400 | 16.425 | 113 | 1391.0382 | -36.5443 | 86.093
Grid Type | 1500 | 18.925 | 113 | 1486.3101 | -48.4067 | 114.0389
#VALUE! | 1600 | 21.425 | 113 | 1580.167 | -61.8815 | 145.7836
| 1700 | 23.925 | 113 | 1672.4303 | -76.9431 | 181.2666
| 1800 | 26.425 | 113 | 1762.9244 | -93.5629 | 220.4203
| 1900 | 28.925 | 113 | 1851.477 | -111.7092 | 263.1703
| 2000 | 31.425 | 113 | 1937.9196 | -131.3474 | 309.4351
| 2100 | 33.925 | 113 | 2022.0875 | -152.4403 | 359.1267
| 2200 | 36.425 | 113 | 2103.8207 | -174.9475 | 412.1506
| 2300 | 38.925 | 113 | 2182.9634 | -198.8264 | 468.4057
| 2400 | 41.425 | 113 | 2259.3651 | -224.0314 | 527.785
| 2500 | 43.925 | 113 | 2332.8803 | -250.5146 | 590.1755
| 2600 | 46.425 | 113 | 2403.3691 | -278.2255 | 655.4583
| 2700 | 48.925 | 113 | 2470.6973 | -307.1115 | 723.5093
| 2800 | 51.425 | 113 | 2534.7367 | -337.1174 | 794.1988
| 2900 | 53.925 | 113 | 2595.3654 | -368.1862 | 867.3924
| 3000 | 56.425 | 113 | 2652.4681 | -400.2588 | 942.9506
| 3100 | 58.925 | 113 | 2705.9359 | -433.2741 | 1020.7298
| 3200 | 61.425 | 113 | 2755.6673 | -467.1692 | 1100.5817
| 3300 | 63.925 | 113 | 2801.5673 | -501.8797 | 1182.3544
| 3344 | 65.245 | 90 | 2820.4504 | -517.4077 | 1218.9361
| 3350 | 65.6948 | 90.0157 | 2822.9415 | -517.4084 | 1224.3945
| 3400 | 69.4429 | 90.1429 | 2842.0167 | -517.4731 | 1270.6032
| 3450 | 73.1912 | 90.2639 | 2858.0304 | -517.6417 | 1317.9597
| 3500 | 76.9395 | 90.3802 | 2870.914 | -517.9137 | 1366.2613
| 3550 | 80.6879 | 90.4931 | 2880.6123 | -518.2877 | 1415.3012
| 3600 | 84.4363 | 90.6035 | 2887.0837 | -518.7623 | 1464.8694
| 3650 | 88.1847 | 90.7126 | 2890.3006 | -519.3353 | 1514.7535
| 3683.0094 | 90.6594 | 90.7843 | 2890.6336 | -519.7664 | 1547.7559
| 3700 | 90.6594 | 90.7843 | 2890.4381 | -519.999 | 1564.7438
| 3800 | 90.6594 | 90.7843 | 2889.2873 | -521.3676 | 1664.7278
| 3900 | 90.6594 | 90.7843 | 2888.1366 | -522.7363 | 1764.7118
| 4000 | 90.6594 | 90.7843 | 2886.9858 | -524.105 | 1864.6958
| 4100 | 90.6594 | 90.7843 | 2885.835 | -525.4736 | 1964.6798
| 4200 | 90.6594 | 90.7843 | 2884.6843 | -526.8423 | 2064.6638
| 4300 | 90.6594 | 90.7843 | 2883.5335 | -528.2109 | 2164.6478
| 4400 | 90.6594 | 90.7843 | 2882.3828 | -529.5796 | 2264.6318
| 4500 | 90.6594 | 90.7843 | 2881.232 | -530.9482 | 2364.6158
| 4600 | 90.6594 | 90.7843 | 2880.0812 | -532.3169 | 2464.5999
| 4700 | 90.6594 | 90.7843 | 2878.9305 | -533.6855 | 2564.5839
| 4800 | 90.6594 | 90.7843 | 2877.7797 | -535.0542 | 2664.5679
| 4900 | 90.6594 | 90.7843 | 2876.629 | -536.4229 | 2764.5519
| 5000 | 90.6594 | 90.7843 | 2875.4782 | -537.7915 | 2864.5359
| 5100 | 90.6594 | 90.7843 | 2874.3274 | -539.1602 | 2964.5199
| 5200 | 90.6594 | 90.7843 | 2873.1767 | -540.5288 | 3064.5039
| 5300 | 90.6594 | 90.7843 | 2872.0259 | -541.8975 | 3164.4879
| 5400 | 90.6594 | 90.7843 | 2870.8752 | -543.2661 | 3264.472
| 5500 | 90.6594 | 90.7843 | 2869.7244 | -544.6348 | 3364.456
| 5600 | 90.6594 | 90.7843 | 2868.5736 | -546.0035 | 3464.44
| 5700 | 90.6594 | 90.7843 | 2867.4229 | -547.3721 | 3564.424
| 5800 | 90.6594 | 90.7843 | 2866.2721 | -548.7408 | 3664.408
| 5900 | 90.6594 | 90.7843 | 2865.1214 | -550.1094 | 3764.392
| 6000 | 90.6594 | 90.7843 | 2863.9706 | -551.4781 | 3864.376
| 6100 | 90.6594 | 90.7843 | 2862.8198 | -552.8467 | 3964.36
| 6200 | 90.6594 | 90.7843 | 2861.6691 | -554.2154 | 4064.344
| 6300 | 90.6594 | 90.7843 | 2860.5183 | -555.5841 | 4164.3281
| 6400 | 90.6594 | 90.7843 | 2859.3676 | -556.9527 | 4264.3121
| 6500 | 90.6594 | 90.7843 | 2858.2168 | -558.3214 | 4364.2961
| 6600 | 90.6594 | 90.7843 | 2857.066 | -559.69 | 4464.2801
| 6700 | 90.6594 | 90.7843 | 2855.9153 | -561.0587 | 4564.2641
| 6800 | 90.6594 | 90.7843 | 2854.7645 | -562.4273 | 4664.2481
| 6900 | 90.6594 | 90.7843 | 2853.6137 | -563.796 | 4764.2321
| 7000 | 90.6594 | 90.7843 | 2852.463 | -565.1646 | 4864.2161
| 7100 | 90.6594 | 90.7843 | 2851.3122 | -566.5333 | 4964.2001
| 7200 | 90.6594 | 90.7843 | 2850.1615 | -567.902 | 5064.1842
| 7214.0315 | 90.6594 | 90.7843 | 2850 | -568.094 | 5078.2134
| 0 | 0 | 0 | 0 | 0 | 0
| 0 | 0 | 0 | 0 | 0 | 0
| 0 | 0 | 0 | 0 | 0 | 0
| 0 | 0 | 0 | 0 | 0 | 0

## Lookup (hidden)
North Reference | RetunValue | Grid Type | ReturnValue | Deviation Indicator | ReturnValue
| 1 |  | 0 |  | 1
True |  | SPCS-Colorado Central-NAD27 |  | Directional
Grid |  | SPCS-Colorado Central-NAD83 |  | High Angle
|  | SPCS-Colorado North-NAD27 |  | Horizontal
SPCS-Colorado North-NAD83
SPCS-Colorado South-NAD27
SPCS-Colorado South-NAD83
UTM-Zone 12 NAD27
UTM-Zone 12 NAD83
UTM-Zone 13 NAD27
UTM-Zone 13 NAD83