## Data
Header Information | measured depth (ft) | inclination (°) | azimuth (°) | true vertical depth (ft) | northing +N/-S (ft) | easting +E/-W (ft)
Operator Name | 0 | 0 | 0 | 0 | 0 | 0
Magpie Operating, Inc. | 25 | 0 | 0 | 25 | 0 | 0
Operator Number | 225 | 0 | 0 | 225 | 0 | 0
52530 | 325 | 2.5 | 88.45 | 324.97 | 0 | 2.18
Well Name and Number | 425 | 5 | 88.45 | 424.75 | 0.24 | 8.72
Bunker 8-5H | 525 | 7.5 | 88.45 | 524.14 | 0.53 | 19.6
API Number if available (Format=05-123-12345-00) | 625 | 10 | 88.45 | 622.97 | 0.94 | 34.81
05-069-06538 | 725 | 12.5 | 88.45 | 721.04 | 1.47 | 54.31
Location: (Format=SWSE 16 9N35W) | 825 | 15 | 88.45 | 818.17 | 2.11 | 78.06
NESW 29 T5N R68W | 925 | 17.5 | 88.45 | 914.17 | 2.87 | 106.03
Citing Type: Planned or Actual | 1025 | 20 | 88.45 | 1008.85 | 3.74 | 138.16
Planned | 1125 | 22.5 | 88.45 | 1102.05 | 4.72 | 174.39
Deviation Indicator | 1225 | 25 | 88.45 | 1193.57 | 5.81 | 214.65
Horizontal | 1325 | 27.5 | 88.45 | 1283.25 | 7 | 258.86
North Reference | 1425 | 30 | 88.45 | 1370.92 | 8.31 | 306.93
True | 1525 | 32.5 | 88.45 | 1456.4 | 9.71 | 358.79
Grid Type | 1625 | 35 | 88.45 | 1539.54 | 11.21 | 414.32
#VALUE! | 1650 | 35.62 | 88.45 | 1559.94 | 11.6 | 428.77
| 1750 | 34.52 | 96.94 | 1641.83 | 8.96 | 486.05
| 1850 | 34.04 | 105.78 | 1724.51 | -2.08 | 541.14
| 1950 | 34.2 | 114.7 | 1807.35 | -21.45 | 593.64
| 2050 | 34.99 | 123.4 | 1889.72 | -49 | 643.13
| 2150 | 36.37 | 131.65 | 1971 | -84.51 | 689.25
| 2250 | 38.28 | 139.28 | 2050.56 | -127.71 | 731.64
| 2350 | 40.64 | 146.22 | 2127.8 | -178.28 | 769.98
| 2450 | 43.37 | 152.48 | 2202.14 | -235.83 | 803.97
| 2550 | 46.41 | 158.1 | 2273 | -299.93 | 833.37
| 2650 | 49.69 | 163.15 | 2339.85 | -370.08 | 857.93
| 2750 | 49.69 | 163.15 | 2404.54 | -443.06 | 880.04
| 2850 | 49.69 | 163.15 | 2469.23 | -516.05 | 902.15
| 2950 | 49.69 | 163.15 | 2533.92 | -589.03 | 924.26
| 3050 | 49.69 | 163.15 | 2598.61 | -662.01 | 946.37
| 3150 | 49.69 | 163.15 | 2663.3 | -734.99 | 968.48
| 3250 | 49.69 | 163.15 | 2727.99 | -807.97 | 990.6
| 3350 | 49.69 | 163.15 | 2792.68 | -880.96 | 1012.71
| 3450 | 49.69 | 163.15 | 2857.37 | -953.94 | 1034.82
| 3550 | 49.69 | 163.15 | 2922.06 | -1026.92 | 1056.93
| 3650 | 49.69 | 163.15 | 2986.75 | -1099.9 | 1079.04
| 3750 | 49.69 | 163.15 | 3051.44 | -1172.88 | 1101.15
| 3850 | 49.69 | 163.15 | 3116.13 | -1245.87 | 1123.26
| 3950 | 49.69 | 163.15 | 3180.82 | -1318.85 | 1145.37
| 4050 | 49.69 | 163.15 | 3245.51 | -1391.83 | 1167.48
| 4150 | 49.69 | 163.15 | 3310.2 | -1464.81 | 1189.59
| 4250 | 49.69 | 163.15 | 3374.89 | -1537.79 | 1211.7
| 4350 | 49.69 | 163.15 | 3439.58 | -1610.78 | 1233.81
| 4450 | 49.69 | 163.15 | 3504.27 | -1683.76 | 1255.92
| 4550 | 49.69 | 163.15 | 3568.96 | -1756.74 | 1278.03
| 4650 | 49.69 | 163.15 | 3633.65 | -1829.72 | 1300.14
| 4750 | 49.69 | 163.15 | 3698.34 | -1902.7 | 1322.25
| 4850 | 49.69 | 163.15 | 3763.03 | -1975.69 | 1344.36
| 4950 | 42.99 | 161.64 | 3831.37 | -2045.23 | 1366.23
| 5050 | 35.13 | 159.28 | 3908.96 | -2104.59 | 1387.18
| 5150 | 27.34 | 155.78 | 3994.41 | -2152.52 | 1406.82
| 5250 | 19.69 | 149.79 | 4086.05 | -2188.08 | 1424.74
| 5350 | 12.47 | 136.98 | 4182.1 | -2210.57 | 1440.61
| 5450 | 7.14 | 100.01 | 4280.7 | -2219.56 | 1454.12
| 5550 | 8.58 | 39.5 | 4379.91 | -2214.88 | 1465
| 5650 | 14.96 | 14.73 | 4477.82 | -2196.61 | 1473.04
| 5750 | 22.39 | 5.29 | 4572.5 | -2165.11 | 1478.09
| 5850 | 30.1 | 0.44 | 4662.14 | -2120.99 | 1480.04
| 5950 | 37.93 | 357.44 | 4744.96 | -2065.12 | 1478.86
| 6050 | 45.81 | 355.35 | 4819.38 | -1998.58 | 1474.58
| 6150 | 53.71 | 353.75 | 4883.93 | -1922.66 | 1467.27
| 6250 | 61.64 | 352.44 | 4937.36 | -1838.84 | 1457.07
| 6350 | 69.57 | 351.32 | 4978.63 | -1748.76 | 1444.19
| 6450 | 77.51 | 350.31 | 5006.94 | -1654.17 | 1428.88
| 6550 | 85.46 | 349.36 | 5021.74 | -1556.9 | 1411.43
| 6650 | 90 | 348.83 | 5024 | -1458.81 | 1392.33
| 6750 | 90 | 348.83 | 5024 | -1360.7 | 1372.95
| 6850 | 90 | 348.83 | 5024 | -1262.6 | 1353.58
| 6950 | 90 | 348.83 | 5024 | -1164.49 | 1334.21
| 7050 | 90 | 348.83 | 5024 | -1066.39 | 1314.83
| 7150 | 90 | 348.83 | 5024 | -968.28 | 1295.46
| 7250 | 90 | 348.83 | 5024 | -870.18 | 1276.08
| 7350 | 90 | 348.83 | 5024 | -772.07 | 1256.71
| 7450 | 90 | 348.83 | 5024 | -673.97 | 1237.33
| 7550 | 90 | 348.83 | 5024 | -575.86 | 1217.96
| 7650 | 90 | 348.83 | 5024 | -477.76 | 1198.58
| 7750 | 90 | 348.83 | 5024 | -379.65 | 1179.21
| 7850 | 90 | 348.83 | 5024 | -281.55 | 1159.84
| 7950 | 90 | 348.83 | 5024 | -183.44 | 1140.46
| 8050 | 90 | 348.83 | 5024 | -85.34 | 1121.09
| 8150 | 90 | 348.83 | 5024 | 12.77 | 1101.71
| 8250 | 90 | 348.83 | 5024 | 110.88 | 1082.34
| 8350 | 90 | 348.83 | 5024 | 208.98 | 1062.96
| 8450 | 90 | 348.83 | 5024 | 307.09 | 1043.59
| 8550 | 90 | 348.83 | 5024 | 405.19 | 1024.21
| 8650 | 90 | 348.83 | 5024 | 503.3 | 1004.84
| 8750 | 90 | 348.83 | 5024 | 601.4 | 985.47
| 8850 | 90 | 348.83 | 5024 | 699.51 | 966.09
| 8950 | 90 | 348.83 | 5024 | 797.61 | 946.72
| 9050 | 90 | 348.83 | 5024 | 895.72 | 927.34
| 9150 | 90 | 348.83 | 5024 | 993.82 | 907.97
| 9250 | 90 | 348.83 | 5024 | 1091.93 | 888.59
| 9350 | 90 | 348.83 | 5024 | 1190.03 | 869.22
| 9450 | 90 | 348.83 | 5024 | 1288.14 | 849.84
| 9550 | 90 | 349.22 | 5024 | 1386.37 | 831.11
| 9650 | 90 | 349.22 | 5024 | 1484.6 | 812.41
| 9750 | 90 | 349.22 | 5024 | 1582.84 | 793.71
| 9850 | 90 | 349.22 | 5024 | 1681.07 | 775.01
| 9950 | 90 | 347.62 | 5024 | 1779.09 | 755.21
| 10050 | 90 | 345.62 | 5024 | 1876.37 | 732.06
| 10150 | 90 | 343.62 | 5024 | 1972.78 | 705.54
| 10250 | 90 | 341.62 | 5024 | 2068.21 | 675.66
| 10350 | 90 | 339.62 | 5024 | 2162.54 | 642.47
| 10450 | 90 | 337.62 | 5024 | 2255.65 | 606.02
| 10550 | 90 | 335.62 | 5024 | 2347.43 | 566.33
| 10650 | 90 | 333.62 | 5024 | 2437.77 | 523.47
| 10750 | 90 | 332.36 | 5024 | 2526.68 | 477.69
| 10850 | 90 | 332.36 | 5024 | 2615.27 | 431.3
| 10950 | 90 | 332.36 | 5024 | 2703.86 | 384.91
| 11050 | 90 | 332.36 | 5024 | 2792.45 | 338.53
| 11150 | 90 | 332.36 | 5024 | 2881.04 | 292.14
| 11250 | 90 | 332.36 | 5024 | 2969.63 | 245.75
| 11350 | 90 | 332.36 | 5024 | 3058.22 | 199.36
| 11450 | 90 | 332.36 | 5024 | 3146.81 | 152.97
| 11550 | 90 | 332.36 | 5024 | 3235.4 | 106.58
| 11650 | 90 | 332.36 | 5024 | 3323.99 | 60.2
| 11750 | 90 | 332.36 | 5024 | 3412.58 | 13.81
| 11850 | 90 | 332.36 | 5024 | 3501.16 | -32.58
| 11950 | 90 | 332.36 | 5024 | 3589.75 | -78.97
| 12050 | 90 | 332.36 | 5024 | 3678.34 | -125.36
| 12150 | 90 | 332.36 | 5024 | 3766.93 | -171.74
| 12179.48 | 90 | 332.36 | 5024 | 3793.05 | -185.42
| 12239.31 | 90 | 332.36 | 5024 | 3846.05 | -213.17

## Lookup (hidden)
North Reference | RetunValue | Grid Type | ReturnValue | Deviation Indicator | ReturnValue
| 2 |  | 0 |  | 4
True |  | SPCS-Colorado Central-NAD27 |  | Directional
Grid |  | SPCS-Colorado Central-NAD83 |  | High Angle
|  | SPCS-Colorado North-NAD27 |  | Horizontal
SPCS-Colorado North-NAD83
SPCS-Colorado South-NAD27
SPCS-Colorado South-NAD83
UTM-Zone 12 NAD27
UTM-Zone 12 NAD83
UTM-Zone 13 NAD27
UTM-Zone 13 NAD83