## Data
Header Information | measured depth (ft) | inclination (°) | azimuth (°) | true vertical depth (ft) | northing +N/-S (ft) | easting +E/-W (ft)
Operator Name | 0 | 0 | 0 | 0 | 0 | 0
Magpie Operating, Inc. | 27 | 0 | 0 | 27 | 0 | 0
Operator Number | 227 | 0 | 0 | 227 | 0 | 0
52530 | 327 | 2.5 | 84.27 | 326.97 | 0.22 | 2.17
Well Name and Number | 427 | 5 | 84.27 | 426.75 | 0.87 | 8.68
Bunker 8-6H | 527 | 7.5 | 84.27 | 526.14 | 1.96 | 19.51
API Number if available (Format=05-123-12345-00) | 627 | 10 | 84.27 | 624.97 | 3.48 | 34.64
05-069-06539 | 727 | 12.5 | 84.27 | 723.04 | 5.42 | 54.05
Location: (Format=SWSE 16 9N35W) | 827 | 15 | 84.27 | 820.17 | 7.8 | 77.7
NESW 29 T5N R68W | 927 | 17.5 | 84.27 | 916.17 | 10.59 | 105.54
Citing Type: Planned or Actual | 1027 | 20 | 84.27 | 1010.85 | 13.8 | 137.52
Planned | 1127 | 22.5 | 84.27 | 1104.05 | 17.42 | 173.58
Deviation Indicator | 1227 | 25 | 84.27 | 1195.57 | 21.44 | 213.65
Horizontal | 1327 | 27.5 | 84.27 | 1285.25 | 25.85 | 257.66
North Reference | 1427 | 30 | 84.27 | 1372.92 | 30.66 | 305.51
True | 1527 | 32.5 | 84.27 | 1458.4 | 35.83 | 357.13
Grid Type | 1627 | 35 | 84.27 | 1541.54 | 41.38 | 412.4
#VALUE! | 1650 | 35.57 | 84.27 | 1560.31 | 42.71 | 425.62
| 1750 | 34.14 | 80.69 | 1642.38 | 50.15 | 482.27
| 1850 | 32.82 | 76.84 | 1725.79 | 60.87 | 536.35
| 1950 | 31.62 | 72.72 | 1810.41 | 74.82 | 587.78
| 2050 | 30.57 | 68.33 | 1896.05 | 92 | 636.45
| 2150 | 29.67 | 63.68 | 1982.56 | 112.36 | 682.27
| 2250 | 28.94 | 58.79 | 2069.78 | 135.88 | 725.15
| 2350 | 28.39 | 53.71 | 2157.53 | 162.49 | 765.01
| 2450 | 28.04 | 48.47 | 2245.66 | 192.15 | 801.78
| 2550 | 27.9 | 43.15 | 2333.99 | 224.81 | 835.38
| 2650 | 27.96 | 37.81 | 2422.36 | 260.41 | 865.75
| 2750 | 28.22 | 32.53 | 2510.6 | 298.87 | 892.84
| 2850 | 28.68 | 27.37 | 2598.54 | 340.12 | 916.58
| 2950 | 29.33 | 22.39 | 2686 | 384.09 | 936.95
| 3050 | 30.16 | 17.63 | 2772.84 | 430.68 | 953.89
| 3150 | 30.81 | 14.57 | 2858.92 | 479.69 | 967.56
| 3250 | 30.81 | 14.57 | 2944.81 | 529.26 | 980.45
| 3350 | 30.81 | 14.57 | 3030.69 | 578.84 | 993.33
| 3450 | 30.81 | 14.57 | 3116.58 | 628.41 | 1006.22
| 3550 | 30.81 | 14.57 | 3202.47 | 677.99 | 1019.1
| 3650 | 30.81 | 14.57 | 3288.35 | 727.56 | 1031.99
| 3750 | 30.81 | 14.57 | 3374.24 | 777.13 | 1044.87
| 3850 | 30.81 | 14.57 | 3460.12 | 826.71 | 1057.76
| 3950 | 30.81 | 14.57 | 3546.01 | 876.28 | 1070.64
| 4050 | 30.81 | 14.57 | 3631.9 | 925.86 | 1083.53
| 4150 | 30.81 | 14.57 | 3717.78 | 975.43 | 1096.41
| 4250 | 30.81 | 14.57 | 3803.67 | 1025 | 1109.3
| 4350 | 30.81 | 14.57 | 3889.55 | 1074.58 | 1122.18
| 4450 | 30.81 | 14.57 | 3975.44 | 1124.15 | 1135.07
| 4550 | 30.81 | 14.57 | 4061.32 | 1173.73 | 1147.95
| 4650 | 30.81 | 14.57 | 4147.21 | 1223.3 | 1160.84
| 4750 | 30.53 | 3.11 | 4233.28 | 1273.43 | 1169.17
| 4850 | 31.39 | 350.56 | 4319.12 | 1324.53 | 1166.27
| 4950 | 33.39 | 338.99 | 4403.65 | 1375.96 | 1152.12
| 5050 | 36.34 | 328.84 | 4485.76 | 1427.05 | 1126.9
| 5150 | 40.02 | 320.17 | 4564.41 | 1477.15 | 1090.94
| 5250 | 44.26 | 312.81 | 4638.59 | 1525.61 | 1044.7
| 5350 | 48.9 | 306.54 | 4707.34 | 1571.82 | 988.77
| 5450 | 53.84 | 301.12 | 4769.78 | 1615.16 | 923.87
| 5550 | 58.99 | 296.36 | 4825.1 | 1655.1 | 850.83
| 5650 | 64.3 | 292.09 | 4872.59 | 1691.11 | 770.6
| 5750 | 69.72 | 288.19 | 4911.65 | 1722.73 | 684.21
| 5850 | 75.22 | 284.56 | 4941.77 | 1749.56 | 592.77
| 5950 | 80.78 | 281.11 | 4962.56 | 1771.25 | 497.44
| 6050 | 86.36 | 277.77 | 4973.76 | 1787.53 | 399.47
| 6150 | 91.96 | 274.46 | 4975.22 | 1798.17 | 300.1
| 6250 | 93.42 | 273.6 | 4969.59 | 1804.64 | 200.47
| 6350 | 93.42 | 273.6 | 4963.63 | 1810.92 | 100.85
| 6450 | 93.42 | 273.6 | 4957.66 | 1817.19 | 1.22
| 6550 | 93.42 | 273.6 | 4951.7 | 1823.47 | -98.4
| 6650 | 93.42 | 273.6 | 4945.74 | 1829.74 | -198.03
| 6750 | 93.42 | 273.6 | 4939.78 | 1836.02 | -297.65
| 6850 | 93.42 | 273.6 | 4933.82 | 1842.3 | -397.28
| 6950 | 93.42 | 273.6 | 4927.86 | 1848.57 | -496.9
| 7050 | 93.42 | 273.6 | 4921.89 | 1854.85 | -596.52
| 7150 | 93.42 | 273.6 | 4915.93 | 1861.12 | -696.15
| 7250 | 93.42 | 273.6 | 4909.97 | 1867.4 | -795.77
| 7350 | 93.42 | 273.6 | 4904.01 | 1873.67 | -895.4
| 7450 | 93.42 | 273.6 | 4898.05 | 1879.95 | -995.02
| 7550 | 93.42 | 273.6 | 4892.09 | 1886.22 | -1094.65
| 7650 | 93.42 | 273.6 | 4886.12 | 1892.5 | -1194.27
| 7750 | 93.42 | 273.6 | 4880.16 | 1898.78 | -1293.9
| 7850 | 93.42 | 273.6 | 4874.2 | 1905.05 | -1393.52
| 7950 | 93.42 | 273.6 | 4868.24 | 1911.33 | -1493.15
| 8050 | 93.42 | 273.6 | 4862.28 | 1917.6 | -1592.77
| 8150 | 93.42 | 273.6 | 4856.31 | 1923.88 | -1692.4
| 8250 | 93.42 | 273.6 | 4850.35 | 1930.15 | -1792.02
| 8350 | 93.42 | 273.6 | 4844.39 | 1936.43 | -1891.65
| 8450 | 93.42 | 273.6 | 4838.43 | 1942.7 | -1991.27
| 8550 | 93.42 | 273.6 | 4832.47 | 1948.98 | -2090.89
| 8650 | 93.42 | 273.6 | 4826.51 | 1955.26 | -2190.52
| 8750 | 93.42 | 273.6 | 4820.54 | 1961.53 | -2290.14
| 8850 | 93.42 | 273.6 | 4814.58 | 1967.81 | -2389.77
| 8950 | 93.42 | 273.6 | 4808.62 | 1974.08 | -2489.39
| 9050 | 93.42 | 273.6 | 4802.66 | 1980.36 | -2589.02
| 9150 | 93.42 | 273.6 | 4796.7 | 1986.63 | -2688.64
| 9250 | 93.42 | 273.6 | 4790.73 | 1992.91 | -2788.27
| 9350 | 93.42 | 273.6 | 4784.77 | 1999.18 | -2887.89
| 9450 | 91.92 | 272.72 | 4779.95 | 2004.79 | -2987.61
| 9550 | 90.2 | 271.7 | 4778.1 | 2008.65 | -3087.52
| 9650 | 89.64 | 271.37 | 4778.57 | 2011.13 | -3187.48
| 9750 | 89.64 | 271.37 | 4779.2 | 2013.52 | -3287.45
| 9850 | 89.64 | 271.37 | 4779.83 | 2015.92 | -3387.42
| 9950 | 89.64 | 271.37 | 4780.47 | 2018.31 | -3487.39
| 10050 | 89.64 | 271.37 | 4781.1 | 2020.7 | -3587.36
| 10150 | 89.64 | 271.37 | 4781.73 | 2023.09 | -3687.33
| 10250 | 89.64 | 271.37 | 4782.36 | 2025.49 | -3787.3
| 10350 | 89.64 | 271.37 | 4782.99 | 2027.88 | -3887.27
| 10450 | 89.64 | 271.37 | 4783.62 | 2030.27 | -3987.24
| 10550 | 89.64 | 271.37 | 4784.25 | 2032.66 | -4087.21
| 10650 | 89.64 | 271.37 | 4784.88 | 2035.06 | -4187.18
| 10750 | 89.64 | 271.37 | 4785.51 | 2037.45 | -4287.15
| 10850 | 89.64 | 271.37 | 4786.14 | 2039.84 | -4387.12
| 10950 | 89.64 | 271.37 | 4786.77 | 2042.23 | -4487.09
| 11050 | 89.64 | 271.37 | 4787.4 | 2044.63 | -4587.06
| 11150 | 89.64 | 271.37 | 4788.03 | 2047.02 | -4687.03
| 11250 | 89.64 | 271.37 | 4788.66 | 2049.41 | -4786.99
| 11350 | 89.64 | 271.37 | 4789.3 | 2051.8 | -4886.96
| 11450 | 89.64 | 271.37 | 4789.93 | 2054.2 | -4986.93
| 11550 | 89.64 | 271.37 | 4790.56 | 2056.59 | -5086.9
| 11650 | 89.64 | 271.37 | 4791.19 | 2058.98 | -5186.87
| 11750 | 89.64 | 271.37 | 4791.82 | 2061.37 | -5286.84
| 11850 | 89.64 | 271.37 | 4792.45 | 2063.76 | -5386.81
| 11950 | 89.64 | 271.37 | 4793.08 | 2066.16 | -5486.78
| 12050 | 89.64 | 271.37 | 4793.71 | 2068.55 | -5586.75
| 12150 | 89.64 | 271.37 | 4794.34 | 2070.94 | -5686.72
| 12250 | 89.64 | 271.37 | 4794.97 | 2073.33 | -5786.69
| 12350 | 89.64 | 271.37 | 4795.6 | 2075.73 | -5886.66
| 12450 | 89.64 | 271.37 | 4796.23 | 2078.12 | -5986.63
| 12550 | 89.64 | 271.37 | 4796.86 | 2080.51 | -6086.6
| 12650 | 89.64 | 271.37 | 4797.49 | 2082.9 | -6186.57
| 12750 | 89.64 | 271.37 | 4798.12 | 2085.3 | -6286.54
| 12850 | 89.64 | 271.37 | 4798.76 | 2087.69 | -6386.51
| 12950 | 89.64 | 271.37 | 4799.39 | 2090.08 | -6486.47
| 13050 | 89.64 | 271.37 | 4800.02 | 2092.47 | -6586.44
| 13150 | 89.64 | 271.37 | 4800.65 | 2094.87 | -6686.41
| 13250 | 89.64 | 271.37 | 4801.28 | 2097.26 | -6786.38
| 13350 | 89.64 | 271.37 | 4801.91 | 2099.65 | -6886.35

## Lookup (hidden)
North Reference | RetunValue | Grid Type | ReturnValue | Deviation Indicator | ReturnValue
| 2 |  | 0 |  | 4
True |  | SPCS-Colorado Central-NAD27 |  | Directional
Grid |  | SPCS-Colorado Central-NAD83 |  | High Angle
|  | SPCS-Colorado North-NAD27 |  | Horizontal
SPCS-Colorado North-NAD83
SPCS-Colorado South-NAD27
SPCS-Colorado South-NAD83
UTM-Zone 12 NAD27
UTM-Zone 12 NAD83
UTM-Zone 13 NAD27
UTM-Zone 13 NAD83