## Data
Header Information | measured depth (ft) | inclination (°) | azimuth (°) | true vertical depth (ft) | northing +N/-S (ft) | easting +E/-W (ft)
Operator Name | 0 | 0 | 0 | 0 | 0 | 0 | ELU A18 FED 24B-12 496
Caerus Oil & Gas | 100 | 0 | 0 | 100 | 0 | 0 | ELU A18 FED 24C-12 496
Operator Number | 190 | 0 | 0 | 190 | 0 | 0 | ELU A18 FED 24D-12 496
10456 | 200 | 0.3 | 30 | 200 | 0.023 | 0.013 | ELU A18 FED 25A-12 496
Well Name and Number | 300 | 3.3 | 30 | 299.939 | 2.743 | 1.583 | ELU A18 FED 25B-12 496
ELU A18 FED 14A-7 495 | 356.667 | 5 | 30 | 356.455 | 6.294 | 3.634 | ELU A18 FED 25C-12 496
API Number (if available) | 400 | 6.253 | 33.547 | 399.579 | 9.896 | 5.882 | ELU A18 FED 25D-12 496
| 500 | 9.195 | 38.011 | 498.662 | 20.733 | 13.814 | ELU A18 FED 21A-13 496
Location: QQ SEC TWP RGE | 600 | 12.165 | 40.317 | 596.919 | 35.065 | 25.554 | ELU A18 FED 21B-13 496
W1/2 SW1/4, S23, T4S, R96W, 6th PM | 700 | 15.147 | 41.727 | 694.081 | 52.853 | 41.07 | ELU A18 FED 21C-13 496
Citing Type: Planned or Actual | 800 | 18.134 | 42.681 | 789.883 | 74.048 | 60.32 | ELU A18 FED 21D-13 496
Planned | 893.15 | 20.92 | 43.332 | 877.666 | 96.806 | 81.563 | ELU A18 FED 22A-13 496
Deviation Indicator | 900 | 20.92 | 43.332 | 884.065 | 98.585 | 83.242 | ELU A18 FED 13B-7 495
Directional | 1000 | 20.92 | 43.332 | 977.473 | 124.558 | 107.745 | ELU A18 FED 13C-7 495
North Reference | 1100 | 20.92 | 43.332 | 1070.881 | 150.531 | 132.248 | ELU A18 FED 13D-7 495
True | 1200 | 20.92 | 43.332 | 1164.289 | 176.503 | 156.751 | ELU A18 FED 14A-7 495
Grid Type | 1300 | 20.92 | 43.332 | 1257.696 | 202.476 | 181.254 | ELU A18 FED 14B-7 495
#VALUE! | 1400 | 20.92 | 43.332 | 1351.104 | 228.449 | 205.757 | ELU A18 FED 14C-7 495
| 1500 | 20.92 | 43.332 | 1444.512 | 254.421 | 230.26 | ELU A18 FED 14D-7 495
| 1600 | 20.92 | 43.332 | 1537.92 | 280.394 | 254.763 | ELU A18 FED 15A-7 495
| 1700 | 20.92 | 43.332 | 1631.328 | 306.367 | 279.265 | ELU A18 FED 15B-7 495
| 1800 | 20.92 | 43.332 | 1724.736 | 332.339 | 303.768 | ELU A18 FED 15C-7 495
| 1900 | 20.92 | 43.332 | 1818.144 | 358.312 | 328.271 | ELU A18 FED 15D-7 495
| 2000 | 20.92 | 43.332 | 1911.551 | 384.285 | 352.774 | ELU A18 FED 11A-18 495
| 2100 | 20.92 | 43.332 | 2004.959 | 410.257 | 377.277 | ELU A18 FED 11B-18 495
| 2200 | 20.92 | 43.332 | 2098.367 | 436.23 | 401.78 | ELU A18 FED 11C-18 495
| 2300 | 20.92 | 43.332 | 2191.775 | 462.203 | 426.283 | ELU A18 FED 11D-18 495
| 2400 | 20.92 | 43.332 | 2285.183 | 488.175 | 450.786 | ELU A18 FED 12A-18 495
| 2500 | 20.92 | 43.332 | 2378.591 | 514.148 | 475.289 | ELU A18 FED 12B-18 495
| 2600 | 20.92 | 43.332 | 2471.998 | 540.121 | 499.792 | ELU A18 FED 12C-18 495
| 2700 | 20.92 | 43.332 | 2565.406 | 566.093 | 524.295 | ELU A18 FED 12D-18 495
| 2800 | 20.92 | 43.332 | 2658.814 | 592.066 | 548.798 | ELU A18 FED 13A-18 495
| 2900 | 20.92 | 43.332 | 2752.222 | 618.039 | 573.301 | ELU A18 FED 13B-18 495
| 3000 | 20.92 | 43.332 | 2845.63 | 644.011 | 597.804 | ELU A18 FED 13C-18 495
| 3100 | 20.92 | 43.332 | 2939.038 | 669.984 | 622.307 | ELU A18 FED 13D-18 495
| 3200 | 20.92 | 43.332 | 3032.446 | 695.957 | 646.81
| 3300 | 20.92 | 43.332 | 3125.853 | 721.929 | 671.313
| 3400 | 20.92 | 43.332 | 3219.261 | 747.902 | 695.816
| 3500 | 20.92 | 43.332 | 3312.669 | 773.875 | 720.318
| 3600 | 20.92 | 43.332 | 3406.077 | 799.847 | 744.821
| 3700 | 20.92 | 43.332 | 3499.485 | 825.82 | 769.324
| 3800 | 20.92 | 43.332 | 3592.893 | 851.793 | 793.827
| 3900 | 20.92 | 43.332 | 3686.301 | 877.765 | 818.33
| 4000 | 20.92 | 43.332 | 3779.708 | 903.738 | 842.833
| 4100 | 20.92 | 43.332 | 3873.116 | 929.711 | 867.336
| 4200 | 20.92 | 43.332 | 3966.524 | 955.683 | 891.839
| 4300 | 20.92 | 43.332 | 4059.932 | 981.656 | 916.342
| 4400 | 20.92 | 43.332 | 4153.34 | 1007.629 | 940.845
| 4500 | 20.92 | 43.332 | 4246.748 | 1033.601 | 965.348
| 4600 | 20.92 | 43.332 | 4340.155 | 1059.574 | 989.851
| 4700 | 20.92 | 43.332 | 4433.563 | 1085.547 | 1014.354
| 4800 | 20.92 | 43.332 | 4526.971 | 1111.519 | 1038.857
| 4900 | 20.92 | 43.332 | 4620.379 | 1137.492 | 1063.36
| 5000 | 20.92 | 43.332 | 4713.787 | 1163.465 | 1087.863
| 5100 | 20.92 | 43.332 | 4807.195 | 1189.437 | 1112.366
| 5200 | 20.92 | 43.332 | 4900.603 | 1215.41 | 1136.869
| 5300 | 20.92 | 43.332 | 4994.01 | 1241.383 | 1161.372
| 5400 | 20.92 | 43.332 | 5087.418 | 1267.355 | 1185.874
| 5500 | 20.92 | 43.332 | 5180.826 | 1293.328 | 1210.377
| 5600 | 20.92 | 43.332 | 5274.234 | 1319.301 | 1234.88
| 5700 | 20.92 | 43.332 | 5367.642 | 1345.273 | 1259.383
| 5800 | 20.92 | 43.332 | 5461.05 | 1371.246 | 1283.886
| 5900 | 20.92 | 43.332 | 5554.457 | 1397.219 | 1308.389
| 6000 | 20.92 | 43.332 | 5647.865 | 1423.191 | 1332.892
| 6100 | 20.92 | 43.332 | 5741.273 | 1449.164 | 1357.395
| 6200 | 20.92 | 43.332 | 5834.681 | 1475.137 | 1381.898
| 6300 | 20.92 | 43.332 | 5928.089 | 1501.109 | 1406.401
| 6400 | 20.92 | 43.332 | 6021.497 | 1527.082 | 1430.904
| 6500 | 20.92 | 43.332 | 6114.905 | 1553.055 | 1455.407
| 6600 | 20.92 | 43.332 | 6208.312 | 1579.027 | 1479.91
| 6700 | 20.92 | 43.332 | 6301.72 | 1605 | 1504.413
| 6800 | 20.92 | 43.332 | 6395.128 | 1630.973 | 1528.916
| 6900 | 20.92 | 43.332 | 6488.536 | 1656.945 | 1553.419
| 7000 | 20.92 | 43.332 | 6581.944 | 1682.918 | 1577.922
| 7100 | 20.92 | 43.332 | 6675.352 | 1708.891 | 1602.425
| 7200 | 20.92 | 43.332 | 6768.759 | 1734.863 | 1626.927
| 7300 | 20.92 | 43.332 | 6862.167 | 1760.836 | 1651.43
| 7400 | 20.92 | 43.332 | 6955.575 | 1786.809 | 1675.933
| 7500 | 20.92 | 43.332 | 7048.983 | 1812.781 | 1700.436
| 7600 | 20.92 | 43.332 | 7142.391 | 1838.754 | 1724.939
| 7700 | 20.92 | 43.332 | 7235.799 | 1864.727 | 1749.442
| 7800 | 20.92 | 43.332 | 7329.207 | 1890.699 | 1773.945
| 7900 | 20.92 | 43.332 | 7422.614 | 1916.672 | 1798.448
| 8000 | 20.92 | 43.332 | 7516.022 | 1942.645 | 1822.951
| 8100 | 20.92 | 43.332 | 7609.43 | 1968.617 | 1847.454
| 8200 | 20.92 | 43.332 | 7702.838 | 1994.59 | 1871.957
| 8300 | 20.92 | 43.332 | 7796.246 | 2020.563 | 1896.46
| 8400 | 20.92 | 43.332 | 7889.654 | 2046.535 | 1920.963
| 8500 | 20.92 | 43.332 | 7983.062 | 2072.508 | 1945.466
| 8600 | 20.92 | 43.332 | 8076.469 | 2098.481 | 1969.969
| 8681.986 | 20.92 | 43.332 | 8153.051 | 2119.775 | 1990.058
| 8700 | 20.38 | 43.332 | 8169.907 | 2124.396 | 1994.417
| 8800 | 17.38 | 43.332 | 8264.516 | 2147.93 | 2016.62
| 8900 | 14.38 | 43.332 | 8360.689 | 2167.831 | 2035.394
| 9000 | 11.38 | 43.332 | 8458.162 | 2184.043 | 2050.689
| 9100 | 8.38 | 43.332 | 8556.668 | 2196.522 | 2062.462
| 9200 | 5.38 | 43.332 | 8655.936 | 2205.234 | 2070.681
| 9300 | 2.38 | 43.332 | 8755.696 | 2210.155 | 2075.324
| 9379.327 | 0 | 0 | 8835 | 2211.353 | 2076.454
| 9400 | 0.31 | 240.001 | 8855.673 | 2211.325 | 2076.406
| 9462.252 | 1.244 | 240.001 | 8917.918 | 2210.903 | 2075.675
| 9500 | 1.244 | 240.001 | 8955.658 | 2210.494 | 2074.965
| 9600 | 1.244 | 240.001 | 9055.634 | 2209.408 | 2073.085
| 9700 | 1.244 | 240.001 | 9155.61 | 2208.323 | 2071.205
| 9800 | 1.244 | 240.001 | 9255.587 | 2207.238 | 2069.325
| 9900 | 1.244 | 240.001 | 9355.563 | 2206.152 | 2067.445
| 10000 | 1.244 | 240.001 | 9455.54 | 2205.067 | 2065.565
| 10100 | 1.244 | 240.001 | 9555.516 | 2203.981 | 2063.685
| 10200 | 1.244 | 240.001 | 9655.493 | 2202.896 | 2061.805
| 10300 | 1.244 | 240.001 | 9755.469 | 2201.811 | 2059.925
| 10400 | 1.244 | 240.001 | 9855.445 | 2200.725 | 2058.045
| 10500 | 1.244 | 240.001 | 9955.422 | 2199.64 | 2056.165
| 10600 | 1.244 | 240.001 | 10055.398 | 2198.555 | 2054.285
| 10700 | 1.244 | 240.001 | 10155.375 | 2197.469 | 2052.405
| 10800 | 1.244 | 240.001 | 10255.351 | 2196.384 | 2050.525
| 10900 | 1.244 | 240.001 | 10355.328 | 2195.299 | 2048.645
| 11000 | 1.244 | 240.001 | 10455.304 | 2194.213 | 2046.765
| 11100 | 1.244 | 240.001 | 10555.281 | 2193.128 | 2044.886
| 11200 | 1.244 | 240.001 | 10655.257 | 2192.042 | 2043.006
| 11300 | 1.244 | 240.001 | 10755.233 | 2190.957 | 2041.126
| 11400 | 1.244 | 240.001 | 10855.21 | 2189.872 | 2039.246
| 11500 | 1.244 | 240.001 | 10955.186 | 2188.786 | 2037.366
| 11600 | 1.244 | 240.001 | 11055.163 | 2187.701 | 2035.486
| 11700 | 1.244 | 240.001 | 11155.139 | 2186.616 | 2033.606
| 11800 | 1.244 | 240.001 | 11255.116 | 2185.53 | 2031.726
| 11900 | 1.244 | 240.001 | 11355.092 | 2184.445 | 2029.846
| 12000 | 1.244 | 240.001 | 11455.068 | 2183.36 | 2027.966
| 12100 | 1.244 | 240.001 | 11555.045 | 2182.274 | 2026.086
| 12200 | 1.244 | 240.001 | 11655.021 | 2181.189 | 2024.206
| 12300 | 1.244 | 240.001 | 11754.998 | 2180.103 | 2022.326
| 12400 | 1.244 | 240.001 | 11854.974 | 2179.018 | 2020.446
| 12500 | 1.244 | 240.001 | 11954.951 | 2177.933 | 2018.566
| 12600 | 1.244 | 240.001 | 12054.927 | 2176.847 | 2016.686
| 12700 | 1.244 | 240.001 | 12154.903 | 2175.762 | 2014.806
| 12800 | 1.244 | 240.001 | 12254.88 | 2174.677 | 2012.926
| 12900 | 1.244 | 240.001 | 12354.856 | 2173.591 | 2011.046
| 13000 | 1.244 | 240.001 | 12454.833 | 2172.506 | 2009.166
| 13100 | 1.244 | 240.001 | 12554.809 | 2171.42 | 2007.286
| 13200 | 1.244 | 240.001 | 12654.786 | 2170.335 | 2005.406
| 13300 | 1.244 | 240.001 | 12754.762 | 2169.25 | 2003.526
| 13400 | 1.244 | 240.001 | 12854.739 | 2168.164 | 2001.646
| 13500 | 1.244 | 240.001 | 12954.715 | 2167.079 | 1999.766
| 13600 | 1.244 | 240.001 | 13054.691 | 2165.994 | 1997.886
| 13700 | 1.244 | 240.001 | 13154.668 | 2164.908 | 1996.006
| 13800 | 1.244 | 240.001 | 13254.644 | 2163.823 | 1994.126
| 13900 | 1.244 | 240.001 | 13354.621 | 2162.738 | 1992.246
| 14000 | 1.244 | 240.001 | 13454.597 | 2161.652 | 1990.366
| 14027.409 | 1.244 | 240.001 | 13482 | 2161.355 | 1989.851

## Sheet1 (hidden)
Nichols Federal 0994-24-21E
Nichols 0994-24-21W
Nichols 0994-24-20W
Nichols Federal 0994-24-20E
Nichols Federal 0994-24-19E
Nichols 0994-24-19W
Nichols 0994-24-18W
Nichols Federal 0994-24-18E
Nichols Federal 0994-24-17E
Nichols 0994-24-17W
Nichols 0994-24-16E
Nichols 0994-24-15E
Nichols 0994-24-16W
Nichols 0994-24-13E
Nichols 0994-24-12E
Nichols 0994-24-12W
Nichols 0994-24-11W
Nichols 0994-24-11E
Nichols 0994-24-10E
Nichols 0994-24-10W

## Lookup (hidden)
North Reference | RetunValue | Grid Type | ReturnValue | Deviation Indicator | ReturnValue
| 2 |  | 0 |  | 2
True |  | SPCS-Colorado Central-NAD27 |  | Directional
Grid |  | SPCS-Colorado Central-NAD83 |  | High Angle
|  | SPCS-Colorado North-NAD27 |  | Horizontal
SPCS-Colorado North-NAD83
SPCS-Colorado South-NAD27
SPCS-Colorado South-NAD83
UTM-Zone 12 NAD27
UTM-Zone 12 NAD83
UTM-Zone 13 NAD27
UTM-Zone 13 NAD83