## Data
Header Information | measured depth (ft) | inclination (°) | azimuth (°) | true vertical depth (ft) | northing +N/-S (ft) | easting +E/-W (ft)
Operator Name | 0 | 0 | 0 | 0 | 0 | 0 | ELU A18 FED 24B-12 496
Caerus Oil & Gas | 100 | 0 | 0 | 100 | 0 | 0 | ELU A18 FED 24C-12 496
Operator Number | 200 | 0 | 0 | 200 | 0 | 0 | ELU A18 FED 24D-12 496
10456 | 220 | 0 | 0 | 220 | 0 | 0 | ELU A18 FED 25A-12 496
Well Name and Number | 300 | 2.4 | 46.62 | 299.977 | 1.151 | 1.218 | ELU A18 FED 25B-12 496
ELU A18 FED 14B-7 495 | 400 | 5.4 | 46.62 | 399.734 | 5.822 | 6.16 | ELU A18 FED 25C-12 496
API Number (if available) | 500 | 8.4 | 46.62 | 498.998 | 14.072 | 14.891 | ELU A18 FED 25D-12 496
| 600 | 11.4 | 46.62 | 597.498 | 25.88 | 27.386 | ELU A18 FED 21A-13 496
Location: QQ SEC TWP RGE | 700 | 14.4 | 46.62 | 694.963 | 41.212 | 43.61 | ELU A18 FED 21B-13 496
W1/2 SW1/4, S23, T4S, R96W, 6th PM | 800 | 17.4 | 46.62 | 791.126 | 60.026 | 63.519 | ELU A18 FED 21C-13 496
Citing Type: Planned or Actual | 876.812 | 19.704 | 46.62 | 863.941 | 76.81 | 81.281 | ELU A18 FED 21D-13 496
Planned | 900 | 19.704 | 46.62 | 885.772 | 82.18 | 86.963 | ELU A18 FED 22A-13 496
Deviation Indicator | 1000 | 19.704 | 46.62 | 979.916 | 105.338 | 111.469 | ELU A18 FED 13B-7 495
Directional | 1100 | 19.704 | 46.62 | 1074.061 | 128.496 | 135.974 | ELU A18 FED 13C-7 495
North Reference | 1200 | 19.704 | 46.62 | 1168.205 | 151.654 | 160.48 | ELU A18 FED 13D-7 495
True | 1300 | 19.704 | 46.62 | 1262.35 | 174.812 | 184.985 | ELU A18 FED 14A-7 495
Grid Type | 1400 | 19.704 | 46.62 | 1356.494 | 197.97 | 209.491 | ELU A18 FED 14B-7 495
#VALUE! | 1500 | 19.704 | 46.62 | 1450.639 | 221.128 | 233.997 | ELU A18 FED 14C-7 495
| 1600 | 19.704 | 46.62 | 1544.783 | 244.286 | 258.502 | ELU A18 FED 14D-7 495
| 1700 | 19.704 | 46.62 | 1638.928 | 267.444 | 283.008 | ELU A18 FED 15A-7 495
| 1800 | 19.704 | 46.62 | 1733.072 | 290.602 | 307.514 | ELU A18 FED 15B-7 495
| 1900 | 19.704 | 46.62 | 1827.217 | 313.76 | 332.019 | ELU A18 FED 15C-7 495
| 2000 | 19.704 | 46.62 | 1921.361 | 336.917 | 356.525 | ELU A18 FED 15D-7 495
| 2100 | 19.704 | 46.62 | 2015.505 | 360.075 | 381.03 | ELU A18 FED 11A-18 495
| 2200 | 19.704 | 46.62 | 2109.65 | 383.233 | 405.536 | ELU A18 FED 11B-18 495
| 2300 | 19.704 | 46.62 | 2203.794 | 406.391 | 430.042 | ELU A18 FED 11C-18 495
| 2400 | 19.704 | 46.62 | 2297.939 | 429.549 | 454.547 | ELU A18 FED 11D-18 495
| 2500 | 19.704 | 46.62 | 2392.083 | 452.707 | 479.053 | ELU A18 FED 12A-18 495
| 2600 | 19.704 | 46.62 | 2486.228 | 475.865 | 503.559 | ELU A18 FED 12B-18 495
| 2700 | 19.704 | 46.62 | 2580.372 | 499.023 | 528.064 | ELU A18 FED 12C-18 495
| 2800 | 19.704 | 46.62 | 2674.517 | 522.181 | 552.57 | ELU A18 FED 12D-18 495
| 2900 | 19.704 | 46.62 | 2768.661 | 545.339 | 577.075 | ELU A18 FED 13A-18 495
| 3000 | 19.704 | 46.62 | 2862.806 | 568.497 | 601.581 | ELU A18 FED 13B-18 495
| 3100 | 19.704 | 46.62 | 2956.95 | 591.654 | 626.087 | ELU A18 FED 13C-18 495
| 3200 | 19.704 | 46.62 | 3051.095 | 614.812 | 650.592 | ELU A18 FED 13D-18 495
| 3300 | 19.704 | 46.62 | 3145.239 | 637.97 | 675.098
| 3400 | 19.704 | 46.62 | 3239.384 | 661.128 | 699.604
| 3500 | 19.704 | 46.62 | 3333.528 | 684.286 | 724.109
| 3600 | 19.704 | 46.62 | 3427.673 | 707.444 | 748.615
| 3700 | 19.704 | 46.62 | 3521.817 | 730.602 | 773.12
| 3800 | 19.704 | 46.62 | 3615.962 | 753.76 | 797.626
| 3900 | 19.704 | 46.62 | 3710.106 | 776.918 | 822.132
| 4000 | 19.704 | 46.62 | 3804.251 | 800.076 | 846.637
| 4100 | 19.704 | 46.62 | 3898.395 | 823.234 | 871.143
| 4200 | 19.704 | 46.62 | 3992.54 | 846.392 | 895.648
| 4300 | 19.704 | 46.62 | 4086.684 | 869.549 | 920.154
| 4400 | 19.704 | 46.62 | 4180.829 | 892.707 | 944.66
| 4500 | 19.704 | 46.62 | 4274.973 | 915.865 | 969.165
| 4600 | 19.704 | 46.62 | 4369.118 | 939.023 | 993.671
| 4700 | 19.704 | 46.62 | 4463.262 | 962.181 | 1018.177
| 4800 | 19.704 | 46.62 | 4557.407 | 985.339 | 1042.682
| 4900 | 19.704 | 46.62 | 4651.551 | 1008.497 | 1067.188
| 5000 | 19.704 | 46.62 | 4745.696 | 1031.655 | 1091.693
| 5100 | 19.704 | 46.62 | 4839.84 | 1054.813 | 1116.199
| 5200 | 19.704 | 46.62 | 4933.985 | 1077.971 | 1140.705
| 5300 | 19.704 | 46.62 | 5028.129 | 1101.129 | 1165.21
| 5400 | 19.704 | 46.62 | 5122.274 | 1124.287 | 1189.716
| 5500 | 19.704 | 46.62 | 5216.418 | 1147.444 | 1214.222
| 5600 | 19.704 | 46.62 | 5310.563 | 1170.602 | 1238.727
| 5700 | 19.704 | 46.62 | 5404.707 | 1193.76 | 1263.233
| 5800 | 19.704 | 46.62 | 5498.852 | 1216.918 | 1287.738
| 5900 | 19.704 | 46.62 | 5592.996 | 1240.076 | 1312.244
| 6000 | 19.704 | 46.62 | 5687.141 | 1263.234 | 1336.75
| 6100 | 19.704 | 46.62 | 5781.285 | 1286.392 | 1361.255
| 6200 | 19.704 | 46.62 | 5875.43 | 1309.55 | 1385.761
| 6300 | 19.704 | 46.62 | 5969.574 | 1332.708 | 1410.267
| 6400 | 19.704 | 46.62 | 6063.719 | 1355.866 | 1434.772
| 6500 | 19.704 | 46.62 | 6157.863 | 1379.024 | 1459.278
| 6600 | 19.704 | 46.62 | 6252.008 | 1402.181 | 1483.783
| 6700 | 19.704 | 46.62 | 6346.152 | 1425.339 | 1508.289
| 6800 | 19.704 | 46.62 | 6440.297 | 1448.497 | 1532.795
| 6900 | 19.704 | 46.62 | 6534.441 | 1471.655 | 1557.3
| 7000 | 19.704 | 46.62 | 6628.586 | 1494.813 | 1581.806
| 7100 | 19.704 | 46.62 | 6722.73 | 1517.971 | 1606.311
| 7200 | 19.704 | 46.62 | 6816.875 | 1541.129 | 1630.817
| 7300 | 19.704 | 46.62 | 6911.019 | 1564.287 | 1655.323
| 7400 | 19.704 | 46.62 | 7005.164 | 1587.445 | 1679.828
| 7500 | 19.704 | 46.62 | 7099.308 | 1610.603 | 1704.334
| 7600 | 19.704 | 46.62 | 7193.453 | 1633.761 | 1728.84
| 7700 | 19.704 | 46.62 | 7287.597 | 1656.919 | 1753.345
| 7800 | 19.704 | 46.62 | 7381.742 | 1680.076 | 1777.851
| 7900 | 19.704 | 46.62 | 7475.886 | 1703.234 | 1802.356
| 8000 | 19.704 | 46.62 | 7570.031 | 1726.392 | 1826.862
| 8100 | 19.704 | 46.62 | 7664.175 | 1749.55 | 1851.368
| 8200 | 19.704 | 46.62 | 7758.32 | 1772.708 | 1875.873
| 8300 | 19.704 | 46.62 | 7852.464 | 1795.866 | 1900.379
| 8400 | 19.704 | 46.62 | 7946.609 | 1819.024 | 1924.885
| 8500 | 19.704 | 46.62 | 8040.753 | 1842.182 | 1949.39
| 8600 | 19.704 | 46.62 | 8134.898 | 1865.34 | 1973.896
| 8639.473 | 19.704 | 46.62 | 8172.059 | 1874.481 | 1983.569
| 8700 | 17.889 | 46.62 | 8229.356 | 1887.875 | 1997.743
| 8800 | 14.889 | 46.62 | 8325.282 | 1907.252 | 2018.247
| 8900 | 11.889 | 46.62 | 8422.553 | 1923.154 | 2035.075
| 9000 | 8.889 | 46.62 | 8520.903 | 1935.538 | 2048.179
| 9100 | 5.889 | 46.62 | 8620.061 | 1944.37 | 2057.525
| 9200 | 2.889 | 46.62 | 8719.756 | 1949.625 | 2063.086
| 9296.284 | 0 | 0 | 8816 | 1951.291 | 2064.849
| 9300 | 0.056 | 240.001 | 8819.716 | 1951.29 | 2064.848
| 9379.064 | 1.242 | 240.001 | 8898.773 | 1950.843 | 2064.073
| 9400 | 1.242 | 240.001 | 8919.704 | 1950.616 | 2063.68
| 9500 | 1.242 | 240.001 | 9019.681 | 1949.532 | 2061.803
| 9600 | 1.242 | 240.001 | 9119.657 | 1948.449 | 2059.926
| 9700 | 1.242 | 240.001 | 9219.634 | 1947.366 | 2058.05
| 9800 | 1.242 | 240.001 | 9319.61 | 1946.282 | 2056.173
| 9900 | 1.242 | 240.001 | 9419.587 | 1945.199 | 2054.296
| 10000 | 1.242 | 240.001 | 9519.563 | 1944.115 | 2052.42
| 10100 | 1.242 | 240.001 | 9619.54 | 1943.032 | 2050.543
| 10200 | 1.242 | 240.001 | 9719.516 | 1941.948 | 2048.666
| 10300 | 1.242 | 240.001 | 9819.493 | 1940.865 | 2046.79
| 10400 | 1.242 | 240.001 | 9919.469 | 1939.781 | 2044.913
| 10500 | 1.242 | 240.001 | 10019.446 | 1938.698 | 2043.036
| 10600 | 1.242 | 240.001 | 10119.422 | 1937.614 | 2041.159
| 10700 | 1.242 | 240.001 | 10219.399 | 1936.531 | 2039.283
| 10800 | 1.242 | 240.001 | 10319.375 | 1935.447 | 2037.406
| 10900 | 1.242 | 240.001 | 10419.352 | 1934.364 | 2035.529
| 11000 | 1.242 | 240.001 | 10519.328 | 1933.28 | 2033.653
| 11100 | 1.242 | 240.001 | 10619.305 | 1932.197 | 2031.776
| 11200 | 1.242 | 240.001 | 10719.282 | 1931.114 | 2029.899
| 11300 | 1.242 | 240.001 | 10819.258 | 1930.03 | 2028.023
| 11400 | 1.242 | 240.001 | 10919.235 | 1928.947 | 2026.146
| 11500 | 1.242 | 240.001 | 11019.211 | 1927.863 | 2024.269
| 11600 | 1.242 | 240.001 | 11119.188 | 1926.78 | 2022.393
| 11700 | 1.242 | 240.001 | 11219.164 | 1925.696 | 2020.516
| 11800 | 1.242 | 240.001 | 11319.141 | 1924.613 | 2018.639
| 11900 | 1.242 | 240.001 | 11419.117 | 1923.529 | 2016.763
| 12000 | 1.242 | 240.001 | 11519.094 | 1922.446 | 2014.886
| 12100 | 1.242 | 240.001 | 11619.07 | 1921.362 | 2013.009
| 12200 | 1.242 | 240.001 | 11719.047 | 1920.279 | 2011.133
| 12300 | 1.242 | 240.001 | 11819.023 | 1919.195 | 2009.256
| 12400 | 1.242 | 240.001 | 11919 | 1918.112 | 2007.379
| 12500 | 1.242 | 240.001 | 12018.976 | 1917.028 | 2005.502
| 12600 | 1.242 | 240.001 | 12118.953 | 1915.945 | 2003.626
| 12700 | 1.242 | 240.001 | 12218.929 | 1914.862 | 2001.749
| 12800 | 1.242 | 240.001 | 12318.906 | 1913.778 | 1999.872
| 12900 | 1.242 | 240.001 | 12418.882 | 1912.695 | 1997.996
| 13000 | 1.242 | 240.001 | 12518.859 | 1911.611 | 1996.119
| 13100 | 1.242 | 240.001 | 12618.835 | 1910.528 | 1994.242
| 13200 | 1.242 | 240.001 | 12718.812 | 1909.444 | 1992.366
| 13300 | 1.242 | 240.001 | 12818.788 | 1908.361 | 1990.489
| 13400 | 1.242 | 240.001 | 12918.765 | 1907.277 | 1988.612
| 13500 | 1.242 | 240.001 | 13018.741 | 1906.194 | 1986.736
| 13600 | 1.242 | 240.001 | 13118.718 | 1905.11 | 1984.859
| 13700 | 1.242 | 240.001 | 13218.694 | 1904.027 | 1982.982
| 13800 | 1.242 | 240.001 | 13318.671 | 1902.943 | 1981.106
| 13900 | 1.242 | 240.001 | 13418.647 | 1901.86 | 1979.229
| 13952.365 | 1.242 | 240.001 | 13471 | 1901.293 | 1978.246

## Sheet1 (hidden)
Nichols Federal 0994-24-21E
Nichols 0994-24-21W
Nichols 0994-24-20W
Nichols Federal 0994-24-20E
Nichols Federal 0994-24-19E
Nichols 0994-24-19W
Nichols 0994-24-18W
Nichols Federal 0994-24-18E
Nichols Federal 0994-24-17E
Nichols 0994-24-17W
Nichols 0994-24-16E
Nichols 0994-24-15E
Nichols 0994-24-16W
Nichols 0994-24-13E
Nichols 0994-24-12E
Nichols 0994-24-12W
Nichols 0994-24-11W
Nichols 0994-24-11E
Nichols 0994-24-10E
Nichols 0994-24-10W

## Lookup (hidden)
North Reference | RetunValue | Grid Type | ReturnValue | Deviation Indicator | ReturnValue
| 2 |  | 0 |  | 2
True |  | SPCS-Colorado Central-NAD27 |  | Directional
Grid |  | SPCS-Colorado Central-NAD83 |  | High Angle
|  | SPCS-Colorado North-NAD27 |  | Horizontal
SPCS-Colorado North-NAD83
SPCS-Colorado South-NAD27
SPCS-Colorado South-NAD83
UTM-Zone 12 NAD27
UTM-Zone 12 NAD83
UTM-Zone 13 NAD27
UTM-Zone 13 NAD83