## Data
Header Information | measured depth (ft) | inclination (°) | azimuth (°) | true vertical depth (ft) | northing +N/-S (ft) | easting +E/-W (ft)
Operator Name | 0 | 0 | 0 | 0 | 0 | 0 | ELU A18 FED 24B-12 496
Caerus Oil & Gas | 100 | 0 | 0 | 100 | 0 | 0 | ELU A18 FED 24C-12 496
Operator Number | 200 | 0 | 0 | 200 | 0 | 0 | ELU A18 FED 24D-12 496
10456 | 225 | 0 | 0 | 225 | 0 | 0 | ELU A18 FED 25A-12 496
Well Name and Number | 300 | 2.25 | 45 | 299.981 | 1.041 | 1.041 | ELU A18 FED 25B-12 496
ELU A18 FED 14C-7 495 | 391.667 | 5 | 45 | 391.455 | 5.139 | 5.139 | ELU A18 FED 25C-12 496
API Number (if available) | 400 | 5.248 | 45.346 | 399.755 | 5.664 | 5.667 | ELU A18 FED 25D-12 496
| 500 | 8.234 | 47.874 | 499.053 | 13.683 | 14.233 | ELU A18 FED 21A-13 496
Location: QQ SEC TWP RGE | 600 | 11.228 | 49.061 | 597.603 | 24.868 | 26.901 | ELU A18 FED 21B-13 496
W1/2 SW1/4, S23, T4S, R96W, 6th PM | 700 | 14.224 | 49.753 | 695.136 | 39.188 | 43.636 | ELU A18 FED 21C-13 496
Citing Type: Planned or Actual | 800 | 17.221 | 50.208 | 791.383 | 56.603 | 64.392 | ELU A18 FED 21D-13 496
Planned | 842.349 | 18.491 | 50.357 | 831.692 | 64.9 | 74.381 | ELU A18 FED 22A-13 496
Deviation Indicator | 900 | 18.491 | 50.357 | 886.366 | 76.565 | 88.46 | ELU A18 FED 13B-7 495
Directional | 1000 | 18.491 | 50.357 | 981.204 | 96.8 | 112.882 | ELU A18 FED 13C-7 495
North Reference | 1100 | 18.491 | 50.357 | 1076.041 | 117.034 | 137.304 | ELU A18 FED 13D-7 495
True | 1200 | 18.491 | 50.357 | 1170.878 | 137.268 | 161.726 | ELU A18 FED 14A-7 495
Grid Type | 1300 | 18.491 | 50.357 | 1265.716 | 157.503 | 186.148 | ELU A18 FED 14B-7 495
#VALUE! | 1400 | 18.491 | 50.357 | 1360.553 | 177.737 | 210.57 | ELU A18 FED 14C-7 495
| 1500 | 18.491 | 50.357 | 1455.391 | 197.971 | 234.992 | ELU A18 FED 14D-7 495
| 1600 | 18.491 | 50.357 | 1550.228 | 218.206 | 259.414 | ELU A18 FED 15A-7 495
| 1700 | 18.491 | 50.357 | 1645.066 | 238.44 | 283.836 | ELU A18 FED 15B-7 495
| 1800 | 18.491 | 50.357 | 1739.903 | 258.674 | 308.259 | ELU A18 FED 15C-7 495
| 1900 | 18.491 | 50.357 | 1834.74 | 278.909 | 332.681 | ELU A18 FED 15D-7 495
| 2000 | 18.491 | 50.357 | 1929.578 | 299.143 | 357.103 | ELU A18 FED 11A-18 495
| 2100 | 18.491 | 50.357 | 2024.415 | 319.377 | 381.525 | ELU A18 FED 11B-18 495
| 2200 | 18.491 | 50.357 | 2119.253 | 339.611 | 405.947 | ELU A18 FED 11C-18 495
| 2300 | 18.491 | 50.357 | 2214.09 | 359.846 | 430.369 | ELU A18 FED 11D-18 495
| 2400 | 18.491 | 50.357 | 2308.928 | 380.08 | 454.791 | ELU A18 FED 12A-18 495
| 2500 | 18.491 | 50.357 | 2403.765 | 400.314 | 479.213 | ELU A18 FED 12B-18 495
| 2600 | 18.491 | 50.357 | 2498.602 | 420.549 | 503.635 | ELU A18 FED 12C-18 495
| 2700 | 18.491 | 50.357 | 2593.44 | 440.783 | 528.057 | ELU A18 FED 12D-18 495
| 2800 | 18.491 | 50.357 | 2688.277 | 461.017 | 552.479 | ELU A18 FED 13A-18 495
| 2900 | 18.491 | 50.357 | 2783.115 | 481.252 | 576.901 | ELU A18 FED 13B-18 495
| 3000 | 18.491 | 50.357 | 2877.952 | 501.486 | 601.323 | ELU A18 FED 13C-18 495
| 3100 | 18.491 | 50.357 | 2972.79 | 521.72 | 625.745 | ELU A18 FED 13D-18 495
| 3200 | 18.491 | 50.357 | 3067.627 | 541.955 | 650.167
| 3300 | 18.491 | 50.357 | 3162.464 | 562.189 | 674.589
| 3400 | 18.491 | 50.357 | 3257.302 | 582.423 | 699.011
| 3500 | 18.491 | 50.357 | 3352.139 | 602.657 | 723.433
| 3600 | 18.491 | 50.357 | 3446.977 | 622.892 | 747.855
| 3700 | 18.491 | 50.357 | 3541.814 | 643.126 | 772.277
| 3800 | 18.491 | 50.357 | 3636.652 | 663.36 | 796.699
| 3900 | 18.491 | 50.357 | 3731.489 | 683.595 | 821.121
| 4000 | 18.491 | 50.357 | 3826.326 | 703.829 | 845.543
| 4100 | 18.491 | 50.357 | 3921.164 | 724.063 | 869.965
| 4200 | 18.491 | 50.357 | 4016.001 | 744.298 | 894.387
| 4300 | 18.491 | 50.357 | 4110.839 | 764.532 | 918.809
| 4400 | 18.491 | 50.357 | 4205.676 | 784.766 | 943.231
| 4500 | 18.491 | 50.357 | 4300.514 | 805.001 | 967.653
| 4600 | 18.491 | 50.357 | 4395.351 | 825.235 | 992.075
| 4700 | 18.491 | 50.357 | 4490.188 | 845.469 | 1016.497
| 4800 | 18.491 | 50.357 | 4585.026 | 865.703 | 1040.919
| 4900 | 18.491 | 50.357 | 4679.863 | 885.938 | 1065.341
| 5000 | 18.491 | 50.357 | 4774.701 | 906.172 | 1089.763
| 5100 | 18.491 | 50.357 | 4869.538 | 926.406 | 1114.185
| 5200 | 18.491 | 50.357 | 4964.376 | 946.641 | 1138.607
| 5300 | 18.491 | 50.357 | 5059.213 | 966.875 | 1163.029
| 5400 | 18.491 | 50.357 | 5154.05 | 987.109 | 1187.451
| 5500 | 18.491 | 50.357 | 5248.888 | 1007.344 | 1211.873
| 5600 | 18.491 | 50.357 | 5343.725 | 1027.578 | 1236.295
| 5700 | 18.491 | 50.357 | 5438.563 | 1047.812 | 1260.717
| 5800 | 18.491 | 50.357 | 5533.4 | 1068.047 | 1285.139
| 5900 | 18.491 | 50.357 | 5628.238 | 1088.281 | 1309.561
| 6000 | 18.491 | 50.357 | 5723.075 | 1108.515 | 1333.983
| 6100 | 18.491 | 50.357 | 5817.912 | 1128.749 | 1358.405
| 6200 | 18.491 | 50.357 | 5912.75 | 1148.984 | 1382.827
| 6300 | 18.491 | 50.357 | 6007.587 | 1169.218 | 1407.249
| 6400 | 18.491 | 50.357 | 6102.425 | 1189.452 | 1431.671
| 6500 | 18.491 | 50.357 | 6197.262 | 1209.687 | 1456.093
| 6600 | 18.491 | 50.357 | 6292.1 | 1229.921 | 1480.515
| 6700 | 18.491 | 50.357 | 6386.937 | 1250.155 | 1504.937
| 6800 | 18.491 | 50.357 | 6481.774 | 1270.39 | 1529.359
| 6900 | 18.491 | 50.357 | 6576.612 | 1290.624 | 1553.781
| 7000 | 18.491 | 50.357 | 6671.449 | 1310.858 | 1578.203
| 7100 | 18.491 | 50.357 | 6766.287 | 1331.093 | 1602.625
| 7200 | 18.491 | 50.357 | 6861.124 | 1351.327 | 1627.047
| 7300 | 18.491 | 50.357 | 6955.962 | 1371.561 | 1651.469
| 7400 | 18.491 | 50.357 | 7050.799 | 1391.795 | 1675.891
| 7500 | 18.491 | 50.357 | 7145.636 | 1412.03 | 1700.313
| 7600 | 18.491 | 50.357 | 7240.474 | 1432.264 | 1724.735
| 7700 | 18.491 | 50.357 | 7335.311 | 1452.498 | 1749.157
| 7800 | 18.491 | 50.357 | 7430.149 | 1472.733 | 1773.58
| 7900 | 18.491 | 50.357 | 7524.986 | 1492.967 | 1798.002
| 8000 | 18.491 | 50.357 | 7619.824 | 1513.201 | 1822.424
| 8100 | 18.491 | 50.357 | 7714.661 | 1533.436 | 1846.846
| 8200 | 18.491 | 50.357 | 7809.498 | 1553.67 | 1871.268
| 8300 | 18.491 | 50.357 | 7904.336 | 1573.904 | 1895.69
| 8400 | 18.491 | 50.357 | 7999.173 | 1594.139 | 1920.112
| 8500 | 18.491 | 50.357 | 8094.011 | 1614.373 | 1944.534
| 8609.947 | 18.491 | 50.357 | 8198.282 | 1636.62 | 1971.385
| 8700 | 15.789 | 50.357 | 8284.327 | 1653.55 | 1991.819
| 8800 | 12.789 | 50.357 | 8381.222 | 1669.296 | 2010.823
| 8900 | 9.789 | 50.357 | 8479.276 | 1681.784 | 2025.896
| 9000 | 6.789 | 50.357 | 8578.22 | 1690.981 | 2036.996
| 9100 | 3.789 | 50.357 | 8677.783 | 1696.861 | 2044.094
| 9200 | 0.789 | 50.357 | 8777.692 | 1699.41 | 2047.17
| 9226.309 | 0 | 0 | 8804 | 1699.525 | 2047.309
| 9309.016 | 1.241 | 240.001 | 8886.701 | 1699.077 | 2046.534
| 9400 | 1.241 | 240.001 | 8977.663 | 1698.093 | 2044.828
| 9500 | 1.241 | 240.001 | 9077.64 | 1697.01 | 2042.953
| 9600 | 1.241 | 240.001 | 9177.616 | 1695.928 | 2041.078
| 9700 | 1.241 | 240.001 | 9277.593 | 1694.845 | 2039.203
| 9800 | 1.241 | 240.001 | 9377.569 | 1693.762 | 2037.327
| 9900 | 1.241 | 240.001 | 9477.546 | 1692.68 | 2035.452
| 10000 | 1.241 | 240.001 | 9577.523 | 1691.597 | 2033.577
| 10100 | 1.241 | 240.001 | 9677.499 | 1690.515 | 2031.702
| 10200 | 1.241 | 240.001 | 9777.476 | 1689.432 | 2029.827
| 10300 | 1.241 | 240.001 | 9877.452 | 1688.35 | 2027.952
| 10400 | 1.241 | 240.001 | 9977.429 | 1687.267 | 2026.077
| 10500 | 1.241 | 240.001 | 10077.405 | 1686.185 | 2024.202
| 10600 | 1.241 | 240.001 | 10177.382 | 1685.102 | 2022.327
| 10700 | 1.241 | 240.001 | 10277.358 | 1684.02 | 2020.452
| 10800 | 1.241 | 240.001 | 10377.335 | 1682.937 | 2018.577
| 10900 | 1.241 | 240.001 | 10477.312 | 1681.855 | 2016.702
| 11000 | 1.241 | 240.001 | 10577.288 | 1680.772 | 2014.827
| 11100 | 1.241 | 240.001 | 10677.265 | 1679.69 | 2012.952
| 11200 | 1.241 | 240.001 | 10777.241 | 1678.607 | 2011.077
| 11300 | 1.241 | 240.001 | 10877.218 | 1677.525 | 2009.202
| 11400 | 1.241 | 240.001 | 10977.194 | 1676.442 | 2007.327
| 11500 | 1.241 | 240.001 | 11077.171 | 1675.36 | 2005.452
| 11600 | 1.241 | 240.001 | 11177.147 | 1674.277 | 2003.577
| 11700 | 1.241 | 240.001 | 11277.124 | 1673.195 | 2001.702
| 11800 | 1.241 | 240.001 | 11377.101 | 1672.112 | 1999.827
| 11900 | 1.241 | 240.001 | 11477.077 | 1671.03 | 1997.952
| 12000 | 1.241 | 240.001 | 11577.054 | 1669.947 | 1996.076
| 12100 | 1.241 | 240.001 | 11677.03 | 1668.865 | 1994.201
| 12200 | 1.241 | 240.001 | 11777.007 | 1667.782 | 1992.326
| 12300 | 1.241 | 240.001 | 11876.983 | 1666.699 | 1990.451
| 12400 | 1.241 | 240.001 | 11976.96 | 1665.617 | 1988.576
| 12500 | 1.241 | 240.001 | 12076.936 | 1664.534 | 1986.701
| 12600 | 1.241 | 240.001 | 12176.913 | 1663.452 | 1984.826
| 12700 | 1.241 | 240.001 | 12276.89 | 1662.369 | 1982.951
| 12800 | 1.241 | 240.001 | 12376.866 | 1661.287 | 1981.076
| 12900 | 1.241 | 240.001 | 12476.843 | 1660.204 | 1979.201
| 13000 | 1.241 | 240.001 | 12576.819 | 1659.122 | 1977.326
| 13100 | 1.241 | 240.001 | 12676.796 | 1658.039 | 1975.451
| 13200 | 1.241 | 240.001 | 12776.772 | 1656.957 | 1973.576
| 13300 | 1.241 | 240.001 | 12876.749 | 1655.874 | 1971.701
| 13400 | 1.241 | 240.001 | 12976.726 | 1654.792 | 1969.826
| 13500 | 1.241 | 240.001 | 13076.702 | 1653.709 | 1967.951
| 13600 | 1.241 | 240.001 | 13176.679 | 1652.627 | 1966.076
| 13700 | 1.241 | 240.001 | 13276.655 | 1651.544 | 1964.201
| 13800 | 1.241 | 240.001 | 13376.632 | 1650.462 | 1962.326
| 13886.389 | 1.241 | 240.001 | 13463 | 1649.526 | 1960.706

## Sheet1 (hidden)
Nichols Federal 0994-24-21E
Nichols 0994-24-21W
Nichols 0994-24-20W
Nichols Federal 0994-24-20E
Nichols Federal 0994-24-19E
Nichols 0994-24-19W
Nichols 0994-24-18W
Nichols Federal 0994-24-18E
Nichols Federal 0994-24-17E
Nichols 0994-24-17W
Nichols 0994-24-16E
Nichols 0994-24-15E
Nichols 0994-24-16W
Nichols 0994-24-13E
Nichols 0994-24-12E
Nichols 0994-24-12W
Nichols 0994-24-11W
Nichols 0994-24-11E
Nichols 0994-24-10E
Nichols 0994-24-10W

## Lookup (hidden)
North Reference | RetunValue | Grid Type | ReturnValue | Deviation Indicator | ReturnValue
| 2 |  | 0 |  | 2
True |  | SPCS-Colorado Central-NAD27 |  | Directional
Grid |  | SPCS-Colorado Central-NAD83 |  | High Angle
|  | SPCS-Colorado North-NAD27 |  | Horizontal
SPCS-Colorado North-NAD83
SPCS-Colorado South-NAD27
SPCS-Colorado South-NAD83
UTM-Zone 12 NAD27
UTM-Zone 12 NAD83
UTM-Zone 13 NAD27
UTM-Zone 13 NAD83