## Data
Header Information | measured depth (ft) | inclination (°) | azimuth (°) | true vertical depth (ft) | northing +N/-S (ft) | easting +E/-W (ft)
Operator Name | 0 | 0 | 0 | 0 | 0 | 0 | ELU A18 FED 24B-12 496
Caerus Oil & Gas | 100 | 0 | 0 | 100 | 0 | 0 | ELU A18 FED 24C-12 496
Operator Number | 200 | 0 | 0 | 200 | 0 | 0 | ELU A18 FED 24D-12 496
10456 | 250 | 0 | 0 | 250 | 0 | 0 | ELU A18 FED 25A-12 496
Well Name and Number | 300 | 1.5 | 45 | 299.994 | 0.463 | 0.463 | ELU A18 FED 25B-12 496
ELU A18 FED 14D-7 495 | 400 | 4.5 | 45 | 399.846 | 4.163 | 4.163 | ELU A18 FED 25C-12 496
API Number (if available) | 416.667 | 5 | 45 | 416.455 | 5.139 | 5.139 | ELU A18 FED 25D-12 496
| 500 | 7.454 | 49.502 | 499.291 | 11.218 | 11.818 | ELU A18 FED 21A-13 496
Location: QQ SEC TWP RGE | 600 | 10.427 | 52.101 | 598.065 | 20.991 | 23.894 | ELU A18 FED 21B-13 496
W1/2 SW1/4, S23, T4S, R96W, 6th PM | 700 | 13.412 | 53.555 | 695.898 | 33.443 | 40.368 | ELU A18 FED 21C-13 496
Citing Type: Planned or Actual | 800 | 16.403 | 54.486 | 792.522 | 48.538 | 61.196 | ELU A18 FED 21D-13 496
Planned | 832.676 | 17.381 | 54.723 | 823.788 | 54.037 | 68.936 | ELU A18 FED 22A-13 496
Deviation Indicator | 900 | 17.381 | 54.723 | 888.038 | 65.652 | 85.353 | ELU A18 FED 13B-7 495
Directional | 1000 | 17.381 | 54.723 | 983.472 | 82.904 | 109.74 | ELU A18 FED 13C-7 495
North Reference | 1100 | 17.381 | 54.723 | 1078.906 | 100.156 | 134.126 | ELU A18 FED 13D-7 495
True | 1200 | 17.381 | 54.723 | 1174.34 | 117.408 | 158.513 | ELU A18 FED 14A-7 495
Grid Type | 1300 | 17.381 | 54.723 | 1269.774 | 134.66 | 182.899 | ELU A18 FED 14B-7 495
#VALUE! | 1400 | 17.381 | 54.723 | 1365.208 | 151.912 | 207.286 | ELU A18 FED 14C-7 495
| 1500 | 17.381 | 54.723 | 1460.642 | 169.164 | 231.672 | ELU A18 FED 14D-7 495
| 1600 | 17.381 | 54.723 | 1556.076 | 186.416 | 256.059 | ELU A18 FED 15A-7 495
| 1700 | 17.381 | 54.723 | 1651.51 | 203.669 | 280.445 | ELU A18 FED 15B-7 495
| 1800 | 17.381 | 54.723 | 1746.944 | 220.921 | 304.832 | ELU A18 FED 15C-7 495
| 1900 | 17.381 | 54.723 | 1842.378 | 238.173 | 329.218 | ELU A18 FED 15D-7 495
| 2000 | 17.381 | 54.723 | 1937.812 | 255.425 | 353.605 | ELU A18 FED 11A-18 495
| 2100 | 17.381 | 54.723 | 2033.246 | 272.677 | 377.991 | ELU A18 FED 11B-18 495
| 2200 | 17.381 | 54.723 | 2128.68 | 289.929 | 402.378 | ELU A18 FED 11C-18 495
| 2300 | 17.381 | 54.723 | 2224.115 | 307.181 | 426.765 | ELU A18 FED 11D-18 495
| 2400 | 17.381 | 54.723 | 2319.549 | 324.434 | 451.151 | ELU A18 FED 12A-18 495
| 2500 | 17.381 | 54.723 | 2414.983 | 341.686 | 475.538 | ELU A18 FED 12B-18 495
| 2600 | 17.381 | 54.723 | 2510.417 | 358.938 | 499.924 | ELU A18 FED 12C-18 495
| 2700 | 17.381 | 54.723 | 2605.851 | 376.19 | 524.311 | ELU A18 FED 12D-18 495
| 2800 | 17.381 | 54.723 | 2701.285 | 393.442 | 548.697 | ELU A18 FED 13A-18 495
| 2900 | 17.381 | 54.723 | 2796.719 | 410.694 | 573.084 | ELU A18 FED 13B-18 495
| 3000 | 17.381 | 54.723 | 2892.153 | 427.946 | 597.47 | ELU A18 FED 13C-18 495
| 3100 | 17.381 | 54.723 | 2987.587 | 445.198 | 621.857 | ELU A18 FED 13D-18 495
| 3200 | 17.381 | 54.723 | 3083.021 | 462.451 | 646.243
| 3300 | 17.381 | 54.723 | 3178.455 | 479.703 | 670.63
| 3400 | 17.381 | 54.723 | 3273.889 | 496.955 | 695.016
| 3500 | 17.381 | 54.723 | 3369.323 | 514.207 | 719.403
| 3600 | 17.381 | 54.723 | 3464.757 | 531.459 | 743.789
| 3700 | 17.381 | 54.723 | 3560.192 | 548.711 | 768.176
| 3800 | 17.381 | 54.723 | 3655.626 | 565.963 | 792.562
| 3900 | 17.381 | 54.723 | 3751.06 | 583.216 | 816.949
| 4000 | 17.381 | 54.723 | 3846.494 | 600.468 | 841.335
| 4100 | 17.381 | 54.723 | 3941.928 | 617.72 | 865.722
| 4200 | 17.381 | 54.723 | 4037.362 | 634.972 | 890.108
| 4300 | 17.381 | 54.723 | 4132.796 | 652.224 | 914.495
| 4400 | 17.381 | 54.723 | 4228.23 | 669.476 | 938.881
| 4500 | 17.381 | 54.723 | 4323.664 | 686.728 | 963.268
| 4600 | 17.381 | 54.723 | 4419.098 | 703.981 | 987.654
| 4700 | 17.381 | 54.723 | 4514.532 | 721.233 | 1012.041
| 4800 | 17.381 | 54.723 | 4609.966 | 738.485 | 1036.427
| 4900 | 17.381 | 54.723 | 4705.4 | 755.737 | 1060.814
| 5000 | 17.381 | 54.723 | 4800.834 | 772.989 | 1085.2
| 5100 | 17.381 | 54.723 | 4896.269 | 790.241 | 1109.587
| 5200 | 17.381 | 54.723 | 4991.703 | 807.493 | 1133.973
| 5300 | 17.381 | 54.723 | 5087.137 | 824.745 | 1158.36
| 5400 | 17.381 | 54.723 | 5182.571 | 841.998 | 1182.746
| 5500 | 17.381 | 54.723 | 5278.005 | 859.25 | 1207.133
| 5600 | 17.381 | 54.723 | 5373.439 | 876.502 | 1231.519
| 5700 | 17.381 | 54.723 | 5468.873 | 893.754 | 1255.906
| 5800 | 17.381 | 54.723 | 5564.307 | 911.006 | 1280.292
| 5900 | 17.381 | 54.723 | 5659.741 | 928.258 | 1304.679
| 6000 | 17.381 | 54.723 | 5755.175 | 945.51 | 1329.065
| 6100 | 17.381 | 54.723 | 5850.609 | 962.763 | 1353.452
| 6200 | 17.381 | 54.723 | 5946.043 | 980.015 | 1377.838
| 6300 | 17.381 | 54.723 | 6041.477 | 997.267 | 1402.225
| 6400 | 17.381 | 54.723 | 6136.912 | 1014.519 | 1426.611
| 6500 | 17.381 | 54.723 | 6232.346 | 1031.771 | 1450.998
| 6600 | 17.381 | 54.723 | 6327.78 | 1049.023 | 1475.384
| 6700 | 17.381 | 54.723 | 6423.214 | 1066.275 | 1499.771
| 6800 | 17.381 | 54.723 | 6518.648 | 1083.527 | 1524.157
| 6900 | 17.381 | 54.723 | 6614.082 | 1100.78 | 1548.544
| 7000 | 17.381 | 54.723 | 6709.516 | 1118.032 | 1572.93
| 7100 | 17.381 | 54.723 | 6804.95 | 1135.284 | 1597.317
| 7200 | 17.381 | 54.723 | 6900.384 | 1152.536 | 1621.703
| 7300 | 17.381 | 54.723 | 6995.818 | 1169.788 | 1646.09
| 7400 | 17.381 | 54.723 | 7091.252 | 1187.04 | 1670.476
| 7500 | 17.381 | 54.723 | 7186.686 | 1204.292 | 1694.863
| 7600 | 17.381 | 54.723 | 7282.12 | 1221.545 | 1719.249
| 7700 | 17.381 | 54.723 | 7377.554 | 1238.797 | 1743.636
| 7800 | 17.381 | 54.723 | 7472.989 | 1256.049 | 1768.022
| 7900 | 17.381 | 54.723 | 7568.423 | 1273.301 | 1792.409
| 8000 | 17.381 | 54.723 | 7663.857 | 1290.553 | 1816.795
| 8100 | 17.381 | 54.723 | 7759.291 | 1307.805 | 1841.182
| 8200 | 17.381 | 54.723 | 7854.725 | 1325.057 | 1865.568
| 8300 | 17.381 | 54.723 | 7950.159 | 1342.31 | 1889.955
| 8400 | 17.381 | 54.723 | 8045.593 | 1359.562 | 1914.341
| 8500 | 17.381 | 54.723 | 8141.027 | 1376.814 | 1938.728
| 8592.692 | 17.381 | 54.723 | 8229.486 | 1392.805 | 1961.332
| 8600 | 17.162 | 54.723 | 8236.465 | 1394.058 | 1963.104
| 8700 | 14.162 | 54.723 | 8332.742 | 1409.647 | 1985.139
| 8800 | 11.162 | 54.723 | 8430.299 | 1422.305 | 2003.031
| 8900 | 8.162 | 54.723 | 8528.869 | 1431.996 | 2016.73
| 9000 | 5.162 | 54.723 | 8628.183 | 1438.695 | 2026.199
| 9100 | 2.162 | 54.723 | 8727.967 | 1442.383 | 2031.412
| 9172.05 | 0 | 0 | 8800 | 1443.168 | 2032.522
| 9200 | 0.419 | 240.001 | 8827.95 | 1443.117 | 2032.433
| 9254.739 | 1.24 | 240.001 | 8882.683 | 1442.72 | 2031.746
| 9300 | 1.24 | 240.001 | 8927.933 | 1442.23 | 2030.898
| 9400 | 1.24 | 240.001 | 9027.909 | 1441.148 | 2029.023
| 9500 | 1.24 | 240.001 | 9127.886 | 1440.066 | 2027.149
| 9600 | 1.24 | 240.001 | 9227.863 | 1438.984 | 2025.274
| 9700 | 1.24 | 240.001 | 9327.839 | 1437.901 | 2023.399
| 9800 | 1.24 | 240.001 | 9427.816 | 1436.819 | 2021.525
| 9900 | 1.24 | 240.001 | 9527.792 | 1435.737 | 2019.65
| 10000 | 1.24 | 240.001 | 9627.769 | 1434.654 | 2017.776
| 10100 | 1.24 | 240.001 | 9727.745 | 1433.572 | 2015.901
| 10200 | 1.24 | 240.001 | 9827.722 | 1432.49 | 2014.026
| 10300 | 1.24 | 240.001 | 9927.699 | 1431.408 | 2012.152
| 10400 | 1.24 | 240.001 | 10027.675 | 1430.325 | 2010.277
| 10500 | 1.24 | 240.001 | 10127.652 | 1429.243 | 2008.402
| 10600 | 1.24 | 240.001 | 10227.628 | 1428.161 | 2006.528
| 10700 | 1.24 | 240.001 | 10327.605 | 1427.078 | 2004.653
| 10800 | 1.24 | 240.001 | 10427.581 | 1425.996 | 2002.778
| 10900 | 1.24 | 240.001 | 10527.558 | 1424.914 | 2000.904
| 11000 | 1.24 | 240.001 | 10627.535 | 1423.832 | 1999.029
| 11100 | 1.24 | 240.001 | 10727.511 | 1422.749 | 1997.155
| 11200 | 1.24 | 240.001 | 10827.488 | 1421.667 | 1995.28
| 11300 | 1.24 | 240.001 | 10927.464 | 1420.585 | 1993.405
| 11400 | 1.24 | 240.001 | 11027.441 | 1419.502 | 1991.531
| 11500 | 1.24 | 240.001 | 11127.417 | 1418.42 | 1989.656
| 11600 | 1.24 | 240.001 | 11227.394 | 1417.338 | 1987.781
| 11700 | 1.24 | 240.001 | 11327.371 | 1416.256 | 1985.907
| 11800 | 1.24 | 240.001 | 11427.347 | 1415.173 | 1984.032
| 11900 | 1.24 | 240.001 | 11527.324 | 1414.091 | 1982.157
| 12000 | 1.24 | 240.001 | 11627.3 | 1413.009 | 1980.283
| 12100 | 1.24 | 240.001 | 11727.277 | 1411.926 | 1978.408
| 12200 | 1.24 | 240.001 | 11827.253 | 1410.844 | 1976.534
| 12300 | 1.24 | 240.001 | 11927.23 | 1409.762 | 1974.659
| 12400 | 1.24 | 240.001 | 12027.207 | 1408.68 | 1972.784
| 12500 | 1.24 | 240.001 | 12127.183 | 1407.597 | 1970.91
| 12600 | 1.24 | 240.001 | 12227.16 | 1406.515 | 1969.035
| 12700 | 1.24 | 240.001 | 12327.136 | 1405.433 | 1967.16
| 12800 | 1.24 | 240.001 | 12427.113 | 1404.351 | 1965.286
| 12900 | 1.24 | 240.001 | 12527.089 | 1403.268 | 1963.411
| 13000 | 1.24 | 240.001 | 12627.066 | 1402.186 | 1961.536
| 13100 | 1.24 | 240.001 | 12727.043 | 1401.104 | 1959.662
| 13200 | 1.24 | 240.001 | 12827.019 | 1400.021 | 1957.787
| 13300 | 1.24 | 240.001 | 12926.996 | 1398.939 | 1955.913
| 13400 | 1.24 | 240.001 | 13026.972 | 1397.857 | 1954.038
| 13500 | 1.24 | 240.001 | 13126.949 | 1396.775 | 1952.163
| 13600 | 1.24 | 240.001 | 13226.925 | 1395.692 | 1950.289
| 13700 | 1.24 | 240.001 | 13326.902 | 1394.61 | 1948.414
| 13800 | 1.24 | 240.001 | 13426.878 | 1393.528 | 1946.539
| 13833.129 | 1.24 | 240.001 | 13460 | 1393.169 | 1945.918

## Sheet1 (hidden)
Nichols Federal 0994-24-21E
Nichols 0994-24-21W
Nichols 0994-24-20W
Nichols Federal 0994-24-20E
Nichols Federal 0994-24-19E
Nichols 0994-24-19W
Nichols 0994-24-18W
Nichols Federal 0994-24-18E
Nichols Federal 0994-24-17E
Nichols 0994-24-17W
Nichols 0994-24-16E
Nichols 0994-24-15E
Nichols 0994-24-16W
Nichols 0994-24-13E
Nichols 0994-24-12E
Nichols 0994-24-12W
Nichols 0994-24-11W
Nichols 0994-24-11E
Nichols 0994-24-10E
Nichols 0994-24-10W

## Lookup (hidden)
North Reference | RetunValue | Grid Type | ReturnValue | Deviation Indicator | ReturnValue
| 2 |  | 0 |  | 2
True |  | SPCS-Colorado Central-NAD27 |  | Directional
Grid |  | SPCS-Colorado Central-NAD83 |  | High Angle
|  | SPCS-Colorado North-NAD27 |  | Horizontal
SPCS-Colorado North-NAD83
SPCS-Colorado South-NAD27
SPCS-Colorado South-NAD83
UTM-Zone 12 NAD27
UTM-Zone 12 NAD83
UTM-Zone 13 NAD27
UTM-Zone 13 NAD83