## Data
Header Information | measured depth (ft) | inclination (°) | azimuth (°) | true vertical depth (ft) | northing +N/-S (ft) | easting +E/-W (ft)
Operator Name | 0 | 0 | 0 | 0 | 0 | 0 | ELU A18 FED 24B-12 496
Caerus Oil & Gas | 100 | 0 | 0 | 100 | 0 | 0 | ELU A18 FED 24C-12 496
Operator Number | 200 | 0 | 0 | 200 | 0 | 0 | ELU A18 FED 24D-12 496
10456 | 225 | 0 | 0 | 225 | 0 | 0 | ELU A18 FED 25A-12 496
Well Name and Number | 300 | 2.25 | 49 | 299.981 | 0.966 | 1.111 | ELU A18 FED 25B-12 496
ELU A18 FED 15A-7 495 | 400 | 5.25 | 49 | 399.755 | 5.256 | 6.047 | ELU A18 FED 25C-12 496
API Number (if available) | 491.667 | 8 | 49 | 490.801 | 12.194 | 14.027 | ELU A18 FED 25D-12 496
| 500 | 8.235 | 49.611 | 499.051 | 12.961 | 14.92 | ELU A18 FED 21A-13 496
Location: QQ SEC TWP RGE | 600 | 11.102 | 54.918 | 597.622 | 23.137 | 28.256 | ELU A18 FED 21B-13 496
W1/2 SW1/4, S23, T4S, R96W, 6th PM | 700 | 14.025 | 58.052 | 695.218 | 35.085 | 46.421 | ELU A18 FED 21C-13 496
Citing Type: Planned or Actual | 776.128 | 16.268 | 59.692 | 768.698 | 45.349 | 63.457 | ELU A18 FED 21D-13 496
Planned | 800 | 16.268 | 59.692 | 791.613 | 48.724 | 69.23 | ELU A18 FED 22A-13 496
Deviation Indicator | 900 | 16.268 | 59.692 | 887.609 | 62.861 | 93.415 | ELU A18 FED 13B-7 495
Directional | 1000 | 16.268 | 59.692 | 983.605 | 76.999 | 117.6 | ELU A18 FED 13C-7 495
North Reference | 1100 | 16.268 | 59.692 | 1079.601 | 91.136 | 141.785 | ELU A18 FED 13D-7 495
True | 1200 | 16.268 | 59.692 | 1175.597 | 105.273 | 165.97 | ELU A18 FED 14A-7 495
Grid Type | 1300 | 16.268 | 59.692 | 1271.593 | 119.41 | 190.154 | ELU A18 FED 14B-7 495
#VALUE! | 1400 | 16.268 | 59.692 | 1367.589 | 133.547 | 214.339 | ELU A18 FED 14C-7 495
| 1500 | 16.268 | 59.692 | 1463.585 | 147.685 | 238.524 | ELU A18 FED 14D-7 495
| 1600 | 16.268 | 59.692 | 1559.581 | 161.822 | 262.709 | ELU A18 FED 15A-7 495
| 1700 | 16.268 | 59.692 | 1655.577 | 175.959 | 286.894 | ELU A18 FED 15B-7 495
| 1800 | 16.268 | 59.692 | 1751.573 | 190.096 | 311.079 | ELU A18 FED 15C-7 495
| 1900 | 16.268 | 59.692 | 1847.569 | 204.234 | 335.264 | ELU A18 FED 15D-7 495
| 2000 | 16.268 | 59.692 | 1943.565 | 218.371 | 359.449 | ELU A18 FED 11A-18 495
| 2100 | 16.268 | 59.692 | 2039.561 | 232.508 | 383.634 | ELU A18 FED 11B-18 495
| 2200 | 16.268 | 59.692 | 2135.557 | 246.645 | 407.819 | ELU A18 FED 11C-18 495
| 2300 | 16.268 | 59.692 | 2231.553 | 260.783 | 432.004 | ELU A18 FED 11D-18 495
| 2400 | 16.268 | 59.692 | 2327.549 | 274.92 | 456.188 | ELU A18 FED 12A-18 495
| 2500 | 16.268 | 59.692 | 2423.545 | 289.057 | 480.373 | ELU A18 FED 12B-18 495
| 2600 | 16.268 | 59.692 | 2519.541 | 303.194 | 504.558 | ELU A18 FED 12C-18 495
| 2700 | 16.268 | 59.692 | 2615.537 | 317.332 | 528.743 | ELU A18 FED 12D-18 495
| 2800 | 16.268 | 59.692 | 2711.533 | 331.469 | 552.928 | ELU A18 FED 13A-18 495
| 2900 | 16.268 | 59.692 | 2807.529 | 345.606 | 577.113 | ELU A18 FED 13B-18 495
| 3000 | 16.268 | 59.692 | 2903.525 | 359.743 | 601.298 | ELU A18 FED 13C-18 495
| 3100 | 16.268 | 59.692 | 2999.521 | 373.881 | 625.483 | ELU A18 FED 13D-18 495
| 3200 | 16.268 | 59.692 | 3095.517 | 388.018 | 649.668
| 3300 | 16.268 | 59.692 | 3191.513 | 402.155 | 673.853
| 3400 | 16.268 | 59.692 | 3287.509 | 416.292 | 698.038
| 3500 | 16.268 | 59.692 | 3383.505 | 430.43 | 722.222
| 3600 | 16.268 | 59.692 | 3479.501 | 444.567 | 746.407
| 3700 | 16.268 | 59.692 | 3575.497 | 458.704 | 770.592
| 3800 | 16.268 | 59.692 | 3671.493 | 472.841 | 794.777
| 3900 | 16.268 | 59.692 | 3767.489 | 486.979 | 818.962
| 4000 | 16.268 | 59.692 | 3863.485 | 501.116 | 843.147
| 4100 | 16.268 | 59.692 | 3959.481 | 515.253 | 867.332
| 4200 | 16.268 | 59.692 | 4055.477 | 529.39 | 891.517
| 4300 | 16.268 | 59.692 | 4151.473 | 543.528 | 915.702
| 4400 | 16.268 | 59.692 | 4247.469 | 557.665 | 939.887
| 4500 | 16.268 | 59.692 | 4343.465 | 571.802 | 964.072
| 4600 | 16.268 | 59.692 | 4439.461 | 585.939 | 988.257
| 4700 | 16.268 | 59.692 | 4535.457 | 600.076 | 1012.441
| 4800 | 16.268 | 59.692 | 4631.453 | 614.214 | 1036.626
| 4900 | 16.268 | 59.692 | 4727.449 | 628.351 | 1060.811
| 5000 | 16.268 | 59.692 | 4823.445 | 642.488 | 1084.996
| 5100 | 16.268 | 59.692 | 4919.441 | 656.625 | 1109.181
| 5200 | 16.268 | 59.692 | 5015.437 | 670.763 | 1133.366
| 5300 | 16.268 | 59.692 | 5111.433 | 684.9 | 1157.551
| 5400 | 16.268 | 59.692 | 5207.429 | 699.037 | 1181.736
| 5500 | 16.268 | 59.692 | 5303.424 | 713.174 | 1205.921
| 5600 | 16.268 | 59.692 | 5399.42 | 727.312 | 1230.106
| 5700 | 16.268 | 59.692 | 5495.416 | 741.449 | 1254.291
| 5800 | 16.268 | 59.692 | 5591.412 | 755.586 | 1278.475
| 5900 | 16.268 | 59.692 | 5687.408 | 769.723 | 1302.66
| 6000 | 16.268 | 59.692 | 5783.404 | 783.861 | 1326.845
| 6100 | 16.268 | 59.692 | 5879.4 | 797.998 | 1351.03
| 6200 | 16.268 | 59.692 | 5975.396 | 812.135 | 1375.215
| 6300 | 16.268 | 59.692 | 6071.392 | 826.272 | 1399.4
| 6400 | 16.268 | 59.692 | 6167.388 | 840.41 | 1423.585
| 6500 | 16.268 | 59.692 | 6263.384 | 854.547 | 1447.77
| 6600 | 16.268 | 59.692 | 6359.38 | 868.684 | 1471.955
| 6700 | 16.268 | 59.692 | 6455.376 | 882.821 | 1496.14
| 6800 | 16.268 | 59.692 | 6551.372 | 896.959 | 1520.325
| 6900 | 16.268 | 59.692 | 6647.368 | 911.096 | 1544.509
| 7000 | 16.268 | 59.692 | 6743.364 | 925.233 | 1568.694
| 7100 | 16.268 | 59.692 | 6839.36 | 939.37 | 1592.879
| 7200 | 16.268 | 59.692 | 6935.356 | 953.508 | 1617.064
| 7300 | 16.268 | 59.692 | 7031.352 | 967.645 | 1641.249
| 7400 | 16.268 | 59.692 | 7127.348 | 981.782 | 1665.434
| 7500 | 16.268 | 59.692 | 7223.344 | 995.919 | 1689.619
| 7600 | 16.268 | 59.692 | 7319.34 | 1010.057 | 1713.804
| 7700 | 16.268 | 59.692 | 7415.336 | 1024.194 | 1737.989
| 7800 | 16.268 | 59.692 | 7511.332 | 1038.331 | 1762.174
| 7900 | 16.268 | 59.692 | 7607.328 | 1052.468 | 1786.359
| 8000 | 16.268 | 59.692 | 7703.324 | 1066.605 | 1810.543
| 8100 | 16.268 | 59.692 | 7799.32 | 1080.743 | 1834.728
| 8200 | 16.268 | 59.692 | 7895.316 | 1094.88 | 1858.913
| 8300 | 16.268 | 59.692 | 7991.312 | 1109.017 | 1883.098
| 8400 | 16.268 | 59.692 | 8087.308 | 1123.154 | 1907.283
| 8500 | 16.268 | 59.692 | 8183.304 | 1137.292 | 1931.468
| 8582.996 | 16.268 | 59.692 | 8262.976 | 1149.025 | 1951.54
| 8600 | 15.758 | 59.692 | 8279.321 | 1151.392 | 1955.59
| 8700 | 12.758 | 59.692 | 8376.229 | 1163.82 | 1976.851
| 8800 | 9.758 | 59.692 | 8474.294 | 1173.671 | 1993.704
| 8900 | 6.758 | 59.692 | 8573.246 | 1180.919 | 2006.103
| 9000 | 3.758 | 59.692 | 8672.813 | 1185.544 | 2014.014
| 9100 | 0.758 | 59.692 | 8772.724 | 1187.532 | 2017.415
| 9125.276 | 0 | 0 | 8798 | 1187.616 | 2017.56
| 9207.929 | 1.24 | 240.001 | 8880.646 | 1187.169 | 2016.785
| 9300 | 1.24 | 240.001 | 8972.696 | 1186.173 | 2015.06
| 9400 | 1.24 | 240.001 | 9072.672 | 1185.091 | 2013.186
| 9500 | 1.24 | 240.001 | 9172.649 | 1184.01 | 2011.312
| 9600 | 1.24 | 240.001 | 9272.625 | 1182.928 | 2009.439
| 9700 | 1.24 | 240.001 | 9372.602 | 1181.846 | 2007.565
| 9800 | 1.24 | 240.001 | 9472.579 | 1180.764 | 2005.691
| 9900 | 1.24 | 240.001 | 9572.555 | 1179.682 | 2003.817
| 10000 | 1.24 | 240.001 | 9672.532 | 1178.601 | 2001.943
| 10100 | 1.24 | 240.001 | 9772.508 | 1177.519 | 2000.069
| 10200 | 1.24 | 240.001 | 9872.485 | 1176.437 | 1998.196
| 10300 | 1.24 | 240.001 | 9972.461 | 1175.355 | 1996.322
| 10400 | 1.24 | 240.001 | 10072.438 | 1174.273 | 1994.448
| 10500 | 1.24 | 240.001 | 10172.415 | 1173.192 | 1992.574
| 10600 | 1.24 | 240.001 | 10272.391 | 1172.11 | 1990.7
| 10700 | 1.24 | 240.001 | 10372.368 | 1171.028 | 1988.827
| 10800 | 1.24 | 240.001 | 10472.344 | 1169.946 | 1986.953
| 10900 | 1.24 | 240.001 | 10572.321 | 1168.864 | 1985.079
| 11000 | 1.24 | 240.001 | 10672.298 | 1167.782 | 1983.205
| 11100 | 1.24 | 240.001 | 10772.274 | 1166.701 | 1981.331
| 11200 | 1.24 | 240.001 | 10872.251 | 1165.619 | 1979.457
| 11300 | 1.24 | 240.001 | 10972.227 | 1164.537 | 1977.584
| 11400 | 1.24 | 240.001 | 11072.204 | 1163.455 | 1975.71
| 11500 | 1.24 | 240.001 | 11172.181 | 1162.373 | 1973.836
| 11600 | 1.24 | 240.001 | 11272.157 | 1161.292 | 1971.962
| 11700 | 1.24 | 240.001 | 11372.134 | 1160.21 | 1970.088
| 11800 | 1.24 | 240.001 | 11472.11 | 1159.128 | 1968.214
| 11900 | 1.24 | 240.001 | 11572.087 | 1158.046 | 1966.341
| 12000 | 1.24 | 240.001 | 11672.064 | 1156.964 | 1964.467
| 12100 | 1.24 | 240.001 | 11772.04 | 1155.883 | 1962.593
| 12200 | 1.24 | 240.001 | 11872.017 | 1154.801 | 1960.719
| 12300 | 1.24 | 240.001 | 11971.993 | 1153.719 | 1958.845
| 12400 | 1.24 | 240.001 | 12071.97 | 1152.637 | 1956.972
| 12500 | 1.24 | 240.001 | 12171.946 | 1151.555 | 1955.098
| 12600 | 1.24 | 240.001 | 12271.923 | 1150.474 | 1953.224
| 12700 | 1.24 | 240.001 | 12371.9 | 1149.392 | 1951.35
| 12800 | 1.24 | 240.001 | 12471.876 | 1148.31 | 1949.476
| 12900 | 1.24 | 240.001 | 12571.853 | 1147.228 | 1947.602
| 13000 | 1.24 | 240.001 | 12671.829 | 1146.146 | 1945.729
| 13100 | 1.24 | 240.001 | 12771.806 | 1145.065 | 1943.855
| 13200 | 1.24 | 240.001 | 12871.783 | 1143.983 | 1941.981
| 13300 | 1.24 | 240.001 | 12971.759 | 1142.901 | 1940.107
| 13400 | 1.24 | 240.001 | 13071.736 | 1141.819 | 1938.233
| 13500 | 1.24 | 240.001 | 13171.712 | 1140.737 | 1936.36
| 13600 | 1.24 | 240.001 | 13271.689 | 1139.655 | 1934.486
| 13700 | 1.24 | 240.001 | 13371.666 | 1138.574 | 1932.612
| 13788.355 | 1.24 | 240.001 | 13460 | 1137.618 | 1930.956

## Sheet1 (hidden)
Nichols Federal 0994-24-21E
Nichols 0994-24-21W
Nichols 0994-24-20W
Nichols Federal 0994-24-20E
Nichols Federal 0994-24-19E
Nichols 0994-24-19W
Nichols 0994-24-18W
Nichols Federal 0994-24-18E
Nichols Federal 0994-24-17E
Nichols 0994-24-17W
Nichols 0994-24-16E
Nichols 0994-24-15E
Nichols 0994-24-16W
Nichols 0994-24-13E
Nichols 0994-24-12E
Nichols 0994-24-12W
Nichols 0994-24-11W
Nichols 0994-24-11E
Nichols 0994-24-10E
Nichols 0994-24-10W

## Lookup (hidden)
North Reference | RetunValue | Grid Type | ReturnValue | Deviation Indicator | ReturnValue
| 2 |  | 0 |  | 2
True |  | SPCS-Colorado Central-NAD27 |  | Directional
Grid |  | SPCS-Colorado Central-NAD83 |  | High Angle
|  | SPCS-Colorado North-NAD27 |  | Horizontal
SPCS-Colorado North-NAD83
SPCS-Colorado South-NAD27
SPCS-Colorado South-NAD83
UTM-Zone 12 NAD27
UTM-Zone 12 NAD83
UTM-Zone 13 NAD27
UTM-Zone 13 NAD83