## Data
Header Information | measured depth (ft) | inclination (°) | azimuth (°) | true vertical depth (ft) | northing +N/-S (ft) | easting +E/-W (ft)
Operator Name | 0 | 0 | 0 | 0 | 0 | 0 | ELU A18 FED 24B-12 496
Caerus Oil & Gas | 100 | 0 | 0 | 100 | 0 | 0 | ELU A18 FED 24C-12 496
Operator Number | 200 | 0 | 0 | 200 | 0 | 0 | ELU A18 FED 24D-12 496
10456 | 300 | 0 | 0 | 300 | 0 | 0 | ELU A18 FED 25A-12 496
Well Name and Number | 320 | 0 | 0 | 320 | 0 | 0 | ELU A18 FED 25B-12 496
ELU A18 FED 13C-7 495 | 400 | 2.4 | 342 | 399.977 | 1.593 | -0.518 | ELU A18 FED 25C-12 496
API Number (if available) | 500 | 5.4 | 342 | 499.734 | 8.061 | -2.619 | ELU A18 FED 25D-12 496
| 586.667 | 8 | 342 | 585.801 | 17.677 | -5.744 | ELU A18 FED 21A-13 496
Location: QQ SEC TWP RGE | 600 | 8.387 | 342.706 | 598.998 | 19.488 | -6.319 | ELU A18 FED 21B-13 496
W1/2 SW1/4, S23, T4S, R96W, 6th PM | 700 | 11.319 | 346.461 | 697.513 | 35.996 | -10.786 | ELU A18 FED 21C-13 496
Citing Type: Planned or Actual | 800 | 14.279 | 348.68 | 795.019 | 57.634 | -15.505 | ELU A18 FED 21D-13 496
Planned | 900 | 17.253 | 350.149 | 891.246 | 84.343 | -20.464 | ELU A18 FED 22A-13 496
Deviation Indicator | 932.849 | 18.231 | 350.529 | 922.532 | 94.211 | -22.143 | ELU A18 FED 13B-7 495
Directional | 1000 | 18.231 | 350.529 | 986.312 | 114.933 | -25.6 | ELU A18 FED 13C-7 495
North Reference | 1100 | 18.231 | 350.529 | 1081.293 | 145.792 | -30.748 | ELU A18 FED 13D-7 495
True | 1200 | 18.231 | 350.529 | 1176.273 | 176.651 | -35.896 | ELU A18 FED 14A-7 495
Grid Type | 1300 | 18.231 | 350.529 | 1271.253 | 207.51 | -41.044 | ELU A18 FED 14B-7 495
#VALUE! | 1400 | 18.231 | 350.529 | 1366.233 | 238.369 | -46.192 | ELU A18 FED 14C-7 495
| 1500 | 18.231 | 350.529 | 1461.213 | 269.228 | -51.34 | ELU A18 FED 14D-7 495
| 1600 | 18.231 | 350.529 | 1556.193 | 300.087 | -56.488 | ELU A18 FED 15A-7 495
| 1700 | 18.231 | 350.529 | 1651.173 | 330.946 | -61.636 | ELU A18 FED 15B-7 495
| 1800 | 18.231 | 350.529 | 1746.154 | 361.805 | -66.784 | ELU A18 FED 15C-7 495
| 1900 | 18.231 | 350.529 | 1841.134 | 392.664 | -71.932 | ELU A18 FED 15D-7 495
| 2000 | 18.231 | 350.529 | 1936.114 | 423.522 | -77.08 | ELU A18 FED 11A-18 495
| 2100 | 18.231 | 350.529 | 2031.094 | 454.381 | -82.228 | ELU A18 FED 11B-18 495
| 2200 | 18.231 | 350.529 | 2126.074 | 485.24 | -87.376 | ELU A18 FED 11C-18 495
| 2300 | 18.231 | 350.529 | 2221.054 | 516.099 | -92.524 | ELU A18 FED 11D-18 495
| 2400 | 18.231 | 350.529 | 2316.034 | 546.958 | -97.672 | ELU A18 FED 12A-18 495
| 2500 | 18.231 | 350.529 | 2411.015 | 577.817 | -102.82 | ELU A18 FED 12B-18 495
| 2600 | 18.231 | 350.529 | 2505.995 | 608.676 | -107.967 | ELU A18 FED 12C-18 495
| 2700 | 18.231 | 350.529 | 2600.975 | 639.535 | -113.115 | ELU A18 FED 12D-18 495
| 2800 | 18.231 | 350.529 | 2695.955 | 670.394 | -118.263 | ELU A18 FED 13A-18 495
| 2900 | 18.231 | 350.529 | 2790.935 | 701.253 | -123.411 | ELU A18 FED 13B-18 495
| 3000 | 18.231 | 350.529 | 2885.915 | 732.112 | -128.559 | ELU A18 FED 13C-18 495
| 3100 | 18.231 | 350.529 | 2980.895 | 762.97 | -133.707 | ELU A18 FED 13D-18 495
| 3200 | 18.231 | 350.529 | 3075.875 | 793.829 | -138.855
| 3300 | 18.231 | 350.529 | 3170.856 | 824.688 | -144.003
| 3400 | 18.231 | 350.529 | 3265.836 | 855.547 | -149.151
| 3500 | 18.231 | 350.529 | 3360.816 | 886.406 | -154.299
| 3600 | 18.231 | 350.529 | 3455.796 | 917.265 | -159.447
| 3700 | 18.231 | 350.529 | 3550.776 | 948.124 | -164.595
| 3800 | 18.231 | 350.529 | 3645.756 | 978.983 | -169.743
| 3900 | 18.231 | 350.529 | 3740.736 | 1009.842 | -174.891
| 4000 | 18.231 | 350.529 | 3835.717 | 1040.701 | -180.039
| 4100 | 18.231 | 350.529 | 3930.697 | 1071.56 | -185.187
| 4200 | 18.231 | 350.529 | 4025.677 | 1102.418 | -190.335
| 4300 | 18.231 | 350.529 | 4120.657 | 1133.277 | -195.483
| 4400 | 18.231 | 350.529 | 4215.637 | 1164.136 | -200.631
| 4500 | 18.231 | 350.529 | 4310.617 | 1194.995 | -205.779
| 4600 | 18.231 | 350.529 | 4405.597 | 1225.854 | -210.927
| 4700 | 18.231 | 350.529 | 4500.578 | 1256.713 | -216.075
| 4800 | 18.231 | 350.529 | 4595.558 | 1287.572 | -221.222
| 4900 | 18.231 | 350.529 | 4690.538 | 1318.431 | -226.37
| 5000 | 18.231 | 350.529 | 4785.518 | 1349.29 | -231.518
| 5100 | 18.231 | 350.529 | 4880.498 | 1380.149 | -236.666
| 5200 | 18.231 | 350.529 | 4975.478 | 1411.008 | -241.814
| 5300 | 18.231 | 350.529 | 5070.458 | 1441.866 | -246.962
| 5400 | 18.231 | 350.529 | 5165.438 | 1472.725 | -252.11
| 5500 | 18.231 | 350.529 | 5260.419 | 1503.584 | -257.258
| 5600 | 18.231 | 350.529 | 5355.399 | 1534.443 | -262.406
| 5700 | 18.231 | 350.529 | 5450.379 | 1565.302 | -267.554
| 5800 | 18.231 | 350.529 | 5545.359 | 1596.161 | -272.702
| 5900 | 18.231 | 350.529 | 5640.339 | 1627.02 | -277.85
| 6000 | 18.231 | 350.529 | 5735.319 | 1657.879 | -282.998
| 6100 | 18.231 | 350.529 | 5830.299 | 1688.738 | -288.146
| 6200 | 18.231 | 350.529 | 5925.28 | 1719.597 | -293.294
| 6300 | 18.231 | 350.529 | 6020.26 | 1750.456 | -298.442
| 6400 | 18.231 | 350.529 | 6115.24 | 1781.314 | -303.59
| 6500 | 18.231 | 350.529 | 6210.22 | 1812.173 | -308.738
| 6600 | 18.231 | 350.529 | 6305.2 | 1843.032 | -313.886
| 6700 | 18.231 | 350.529 | 6400.18 | 1873.891 | -319.034
| 6800 | 18.231 | 350.529 | 6495.16 | 1904.75 | -324.182
| 6900 | 18.231 | 350.529 | 6590.141 | 1935.609 | -329.33
| 7000 | 18.231 | 350.529 | 6685.121 | 1966.468 | -334.478
| 7100 | 18.231 | 350.529 | 6780.101 | 1997.327 | -339.625
| 7200 | 18.231 | 350.529 | 6875.081 | 2028.186 | -344.773
| 7300 | 18.231 | 350.529 | 6970.061 | 2059.045 | -349.921
| 7400 | 18.231 | 350.529 | 7065.041 | 2089.904 | -355.069
| 7500 | 18.231 | 350.529 | 7160.021 | 2120.762 | -360.217
| 7600 | 18.231 | 350.529 | 7255.001 | 2151.621 | -365.365
| 7700 | 18.231 | 350.529 | 7349.982 | 2182.48 | -370.513
| 7800 | 18.231 | 350.529 | 7444.962 | 2213.339 | -375.661
| 7900 | 18.231 | 350.529 | 7539.942 | 2244.198 | -380.809
| 8000 | 18.231 | 350.529 | 7634.922 | 2275.057 | -385.957
| 8100 | 18.231 | 350.529 | 7729.902 | 2305.916 | -391.105
| 8200 | 18.231 | 350.529 | 7824.882 | 2336.775 | -396.253
| 8300 | 18.231 | 350.529 | 7919.862 | 2367.634 | -401.401
| 8400 | 18.231 | 350.529 | 8014.843 | 2398.493 | -406.549
| 8500 | 18.231 | 350.529 | 8109.823 | 2429.352 | -411.697
| 8585.987 | 18.231 | 350.529 | 8191.494 | 2455.886 | -416.123
| 8600 | 17.811 | 350.529 | 8204.819 | 2460.162 | -416.837
| 8700 | 14.811 | 350.529 | 8300.783 | 2487.861 | -421.458
| 8800 | 11.811 | 350.529 | 8398.085 | 2510.568 | -425.246
| 8900 | 8.811 | 350.529 | 8496.459 | 2528.221 | -428.191
| 9000 | 5.811 | 350.529 | 8595.635 | 2540.772 | -430.284
| 9100 | 2.811 | 350.529 | 8695.341 | 2548.185 | -431.521
| 9193.697 | 0 | 0 | 8789 | 2550.452 | -431.899
| 9200 | 0.095 | 240.001 | 8795.303 | 2550.449 | -431.904
| 9276.422 | 1.241 | 240.001 | 8871.719 | 2550.004 | -432.675
| 9300 | 1.241 | 240.001 | 8895.291 | 2549.749 | -433.117
| 9400 | 1.241 | 240.001 | 8995.268 | 2548.666 | -434.992
| 9500 | 1.241 | 240.001 | 9095.244 | 2547.583 | -436.868
| 9600 | 1.241 | 240.001 | 9195.221 | 2546.5 | -438.743
| 9700 | 1.241 | 240.001 | 9295.197 | 2545.418 | -440.619
| 9800 | 1.241 | 240.001 | 9395.174 | 2544.335 | -442.494
| 9900 | 1.241 | 240.001 | 9495.15 | 2543.252 | -444.37
| 10000 | 1.241 | 240.001 | 9595.127 | 2542.169 | -446.245
| 10100 | 1.241 | 240.001 | 9695.103 | 2541.087 | -448.121
| 10200 | 1.241 | 240.001 | 9795.08 | 2540.004 | -449.996
| 10300 | 1.241 | 240.001 | 9895.057 | 2538.921 | -451.872
| 10400 | 1.241 | 240.001 | 9995.033 | 2537.838 | -453.747
| 10500 | 1.241 | 240.001 | 10095.01 | 2536.756 | -455.622
| 10600 | 1.241 | 240.001 | 10194.986 | 2535.673 | -457.498
| 10700 | 1.241 | 240.001 | 10294.963 | 2534.59 | -459.373
| 10800 | 1.241 | 240.001 | 10394.939 | 2533.507 | -461.249
| 10900 | 1.241 | 240.001 | 10494.916 | 2532.425 | -463.124
| 11000 | 1.241 | 240.001 | 10594.892 | 2531.342 | -465
| 11100 | 1.241 | 240.001 | 10694.869 | 2530.259 | -466.875
| 11200 | 1.241 | 240.001 | 10794.845 | 2529.176 | -468.751
| 11300 | 1.241 | 240.001 | 10894.822 | 2528.094 | -470.626
| 11400 | 1.241 | 240.001 | 10994.799 | 2527.011 | -472.502
| 11500 | 1.241 | 240.001 | 11094.775 | 2525.928 | -474.377
| 11600 | 1.241 | 240.001 | 11194.752 | 2524.845 | -476.252
| 11700 | 1.241 | 240.001 | 11294.728 | 2523.763 | -478.128
| 11800 | 1.241 | 240.001 | 11394.705 | 2522.68 | -480.003
| 11900 | 1.241 | 240.001 | 11494.681 | 2521.597 | -481.879
| 12000 | 1.241 | 240.001 | 11594.658 | 2520.514 | -483.754
| 12100 | 1.241 | 240.001 | 11694.634 | 2519.432 | -485.63
| 12200 | 1.241 | 240.001 | 11794.611 | 2518.349 | -487.505
| 12300 | 1.241 | 240.001 | 11894.588 | 2517.266 | -489.381
| 12400 | 1.241 | 240.001 | 11994.564 | 2516.183 | -491.256
| 12500 | 1.241 | 240.001 | 12094.541 | 2515.1 | -493.132
| 12600 | 1.241 | 240.001 | 12194.517 | 2514.018 | -495.007
| 12700 | 1.241 | 240.001 | 12294.494 | 2512.935 | -496.882
| 12800 | 1.241 | 240.001 | 12394.47 | 2511.852 | -498.758
| 12900 | 1.241 | 240.001 | 12494.447 | 2510.769 | -500.633
| 13000 | 1.241 | 240.001 | 12594.423 | 2509.687 | -502.509
| 13100 | 1.241 | 240.001 | 12694.4 | 2508.604 | -504.384
| 13200 | 1.241 | 240.001 | 12794.376 | 2507.521 | -506.26
| 13300 | 1.241 | 240.001 | 12894.353 | 2506.438 | -508.135
| 13400 | 1.241 | 240.001 | 12994.33 | 2505.356 | -510.011
| 13500 | 1.241 | 240.001 | 13094.306 | 2504.273 | -511.886
| 13600 | 1.241 | 240.001 | 13194.283 | 2503.19 | -513.762
| 13700 | 1.241 | 240.001 | 13294.259 | 2502.107 | -515.637
| 13800 | 1.241 | 240.001 | 13394.236 | 2501.025 | -517.512
| 13852.777 | 1.241 | 240.001 | 13447 | 2500.453 | -518.502

## Sheet1 (hidden)
Nichols Federal 0994-24-21E
Nichols 0994-24-21W
Nichols 0994-24-20W
Nichols Federal 0994-24-20E
Nichols Federal 0994-24-19E
Nichols 0994-24-19W
Nichols 0994-24-18W
Nichols Federal 0994-24-18E
Nichols Federal 0994-24-17E
Nichols 0994-24-17W
Nichols 0994-24-16E
Nichols 0994-24-15E
Nichols 0994-24-16W
Nichols 0994-24-13E
Nichols 0994-24-12E
Nichols 0994-24-12W
Nichols 0994-24-11W
Nichols 0994-24-11E
Nichols 0994-24-10E
Nichols 0994-24-10W

## Lookup (hidden)
North Reference | RetunValue | Grid Type | ReturnValue | Deviation Indicator | ReturnValue
| 2 |  | 0 |  | 2
True |  | SPCS-Colorado Central-NAD27 |  | Directional
Grid |  | SPCS-Colorado Central-NAD83 |  | High Angle
|  | SPCS-Colorado North-NAD27 |  | Horizontal
SPCS-Colorado North-NAD83
SPCS-Colorado South-NAD27
SPCS-Colorado South-NAD83
UTM-Zone 12 NAD27
UTM-Zone 12 NAD83
UTM-Zone 13 NAD27
UTM-Zone 13 NAD83