## Data
Header Information | measured depth (ft) | inclination (°) | azimuth (°) | true vertical depth (ft) | northing +N/-S (ft) | easting +E/-W (ft)
Operator Name | 0 | 0 | 0 | 0 | 0 | 0 | ELU A18 FED 24B-12 496
Caerus Oil & Gas | 100 | 0 | 0 | 100 | 0 | 0 | ELU A18 FED 24C-12 496
Operator Number | 200 | 0 | 0 | 200 | 0 | 0 | ELU A18 FED 24D-12 496
10456 | 300 | 0 | 0 | 300 | 0 | 0 | ELU A18 FED 25A-12 496
Well Name and Number | 325 | 0 | 0 | 325 | 0 | 0 | ELU A18 FED 25B-12 496
ELU A18 FED 13D-7 495 | 400 | 2.25 | 348.637 | 399.981 | 1.444 | -0.29 | ELU A18 FED 25C-12 496
API Number (if available) | 500 | 5.25 | 348.637 | 499.755 | 7.855 | -1.579 | ELU A18 FED 25D-12 496
| 600 | 8.25 | 348.637 | 599.051 | 19.377 | -3.894 | ELU A18 FED 21A-13 496
Location: QQ SEC TWP RGE | 700 | 11.25 | 348.637 | 697.595 | 35.978 | -7.23 | ELU A18 FED 21B-13 496
W1/2 SW1/4, S23, T4S, R96W, 6th PM | 800 | 14.25 | 348.637 | 795.118 | 57.613 | -11.578 | ELU A18 FED 21C-13 496
Citing Type: Planned or Actual | 879.025 | 16.621 | 348.637 | 871.288 | 78.232 | -15.722 | ELU A18 FED 21D-13 496
Planned | 900 | 16.621 | 348.637 | 891.386 | 84.114 | -16.904 | ELU A18 FED 22A-13 496
Deviation Indicator | 1000 | 16.621 | 348.637 | 987.208 | 112.156 | -22.54 | ELU A18 FED 13B-7 495
Directional | 1100 | 16.621 | 348.637 | 1083.03 | 140.199 | -28.175 | ELU A18 FED 13C-7 495
North Reference | 1200 | 16.621 | 348.637 | 1178.852 | 168.242 | -33.811 | ELU A18 FED 13D-7 495
True | 1300 | 16.621 | 348.637 | 1274.674 | 196.285 | -39.446 | ELU A18 FED 14A-7 495
Grid Type | 1400 | 16.621 | 348.637 | 1370.496 | 224.328 | -45.082 | ELU A18 FED 14B-7 495
#VALUE! | 1500 | 16.621 | 348.637 | 1466.317 | 252.371 | -50.718 | ELU A18 FED 14C-7 495
| 1600 | 16.621 | 348.637 | 1562.139 | 280.414 | -56.353 | ELU A18 FED 14D-7 495
| 1700 | 16.621 | 348.637 | 1657.961 | 308.457 | -61.989 | ELU A18 FED 15A-7 495
| 1800 | 16.621 | 348.637 | 1753.783 | 336.499 | -67.625 | ELU A18 FED 15B-7 495
| 1900 | 16.621 | 348.637 | 1849.605 | 364.542 | -73.26 | ELU A18 FED 15C-7 495
| 2000 | 16.621 | 348.637 | 1945.427 | 392.585 | -78.896 | ELU A18 FED 15D-7 495
| 2100 | 16.621 | 348.637 | 2041.249 | 420.628 | -84.532 | ELU A18 FED 11A-18 495
| 2200 | 16.621 | 348.637 | 2137.071 | 448.671 | -90.167 | ELU A18 FED 11B-18 495
| 2300 | 16.621 | 348.637 | 2232.893 | 476.714 | -95.803 | ELU A18 FED 11C-18 495
| 2400 | 16.621 | 348.637 | 2328.715 | 504.757 | -101.438 | ELU A18 FED 11D-18 495
| 2500 | 16.621 | 348.637 | 2424.536 | 532.8 | -107.074 | ELU A18 FED 12A-18 495
| 2600 | 16.621 | 348.637 | 2520.358 | 560.842 | -112.71 | ELU A18 FED 12B-18 495
| 2700 | 16.621 | 348.637 | 2616.18 | 588.885 | -118.345 | ELU A18 FED 12C-18 495
| 2800 | 16.621 | 348.637 | 2712.002 | 616.928 | -123.981 | ELU A18 FED 12D-18 495
| 2900 | 16.621 | 348.637 | 2807.824 | 644.971 | -129.617 | ELU A18 FED 13A-18 495
| 3000 | 16.621 | 348.637 | 2903.646 | 673.014 | -135.252 | ELU A18 FED 13B-18 495
| 3100 | 16.621 | 348.637 | 2999.468 | 701.057 | -140.888 | ELU A18 FED 13C-18 495
| 3200 | 16.621 | 348.637 | 3095.29 | 729.1 | -146.523 | ELU A18 FED 13D-18 495
| 3300 | 16.621 | 348.637 | 3191.112 | 757.143 | -152.159
| 3400 | 16.621 | 348.637 | 3286.934 | 785.185 | -157.795
| 3500 | 16.621 | 348.637 | 3382.755 | 813.228 | -163.43
| 3600 | 16.621 | 348.637 | 3478.577 | 841.271 | -169.066
| 3700 | 16.621 | 348.637 | 3574.399 | 869.314 | -174.702
| 3800 | 16.621 | 348.637 | 3670.221 | 897.357 | -180.337
| 3900 | 16.621 | 348.637 | 3766.043 | 925.4 | -185.973
| 4000 | 16.621 | 348.637 | 3861.865 | 953.443 | -191.609
| 4100 | 16.621 | 348.637 | 3957.687 | 981.486 | -197.244
| 4200 | 16.621 | 348.637 | 4053.509 | 1009.528 | -202.88
| 4300 | 16.621 | 348.637 | 4149.331 | 1037.571 | -208.515
| 4400 | 16.621 | 348.637 | 4245.153 | 1065.614 | -214.151
| 4500 | 16.621 | 348.637 | 4340.975 | 1093.657 | -219.787
| 4600 | 16.621 | 348.637 | 4436.796 | 1121.7 | -225.422
| 4700 | 16.621 | 348.637 | 4532.618 | 1149.743 | -231.058
| 4800 | 16.621 | 348.637 | 4628.44 | 1177.786 | -236.694
| 4900 | 16.621 | 348.637 | 4724.262 | 1205.829 | -242.329
| 5000 | 16.621 | 348.637 | 4820.084 | 1233.871 | -247.965
| 5100 | 16.621 | 348.637 | 4915.906 | 1261.914 | -253.601
| 5200 | 16.621 | 348.637 | 5011.728 | 1289.957 | -259.236
| 5300 | 16.621 | 348.637 | 5107.55 | 1318 | -264.872
| 5400 | 16.621 | 348.637 | 5203.372 | 1346.043 | -270.507
| 5500 | 16.621 | 348.637 | 5299.194 | 1374.086 | -276.143
| 5600 | 16.621 | 348.637 | 5395.015 | 1402.129 | -281.779
| 5700 | 16.621 | 348.637 | 5490.837 | 1430.172 | -287.414
| 5800 | 16.621 | 348.637 | 5586.659 | 1458.214 | -293.05
| 5900 | 16.621 | 348.637 | 5682.481 | 1486.257 | -298.686
| 6000 | 16.621 | 348.637 | 5778.303 | 1514.3 | -304.321
| 6100 | 16.621 | 348.637 | 5874.125 | 1542.343 | -309.957
| 6200 | 16.621 | 348.637 | 5969.947 | 1570.386 | -315.593
| 6300 | 16.621 | 348.637 | 6065.769 | 1598.429 | -321.228
| 6400 | 16.621 | 348.637 | 6161.591 | 1626.472 | -326.864
| 6500 | 16.621 | 348.637 | 6257.413 | 1654.514 | -332.499
| 6600 | 16.621 | 348.637 | 6353.234 | 1682.557 | -338.135
| 6700 | 16.621 | 348.637 | 6449.056 | 1710.6 | -343.771
| 6800 | 16.621 | 348.637 | 6544.878 | 1738.643 | -349.406
| 6900 | 16.621 | 348.637 | 6640.7 | 1766.686 | -355.042
| 7000 | 16.621 | 348.637 | 6736.522 | 1794.729 | -360.678
| 7100 | 16.621 | 348.637 | 6832.344 | 1822.772 | -366.313
| 7200 | 16.621 | 348.637 | 6928.166 | 1850.815 | -371.949
| 7300 | 16.621 | 348.637 | 7023.988 | 1878.857 | -377.585
| 7400 | 16.621 | 348.637 | 7119.81 | 1906.9 | -383.22
| 7500 | 16.621 | 348.637 | 7215.632 | 1934.943 | -388.856
| 7600 | 16.621 | 348.637 | 7311.453 | 1962.986 | -394.491
| 7700 | 16.621 | 348.637 | 7407.275 | 1991.029 | -400.127
| 7800 | 16.621 | 348.637 | 7503.097 | 2019.072 | -405.763
| 7900 | 16.621 | 348.637 | 7598.919 | 2047.115 | -411.398
| 8000 | 16.621 | 348.637 | 7694.741 | 2075.158 | -417.034
| 8100 | 16.621 | 348.637 | 7790.563 | 2103.2 | -422.67
| 8200 | 16.621 | 348.637 | 7886.385 | 2131.243 | -428.305
| 8300 | 16.621 | 348.637 | 7982.207 | 2159.286 | -433.941
| 8400 | 16.621 | 348.637 | 8078.029 | 2187.329 | -439.576
| 8500 | 16.621 | 348.637 | 8173.851 | 2215.372 | -445.212
| 8556.21 | 16.621 | 348.637 | 8227.712 | 2231.135 | -448.38
| 8600 | 15.307 | 348.637 | 8269.812 | 2242.942 | -450.753
| 8700 | 12.307 | 348.637 | 8366.912 | 2266.337 | -455.454
| 8800 | 9.307 | 348.637 | 8465.127 | 2284.718 | -459.148
| 8900 | 6.307 | 348.637 | 8564.189 | 2298.034 | -461.824
| 9000 | 3.307 | 348.637 | 8663.826 | 2306.248 | -463.475
| 9100 | 0.307 | 348.637 | 8763.764 | 2309.34 | -464.096
| 9110.236 | 0 | 0 | 8774 | 2309.367 | -464.102
| 9192.726 | 1.237 | 240.001 | 8856.484 | 2308.921 | -464.873
| 9200 | 1.237 | 240.001 | 8863.756 | 2308.843 | -465.009
| 9300 | 1.237 | 240.001 | 8963.733 | 2307.763 | -466.879
| 9400 | 1.237 | 240.001 | 9063.71 | 2306.683 | -468.749
| 9500 | 1.237 | 240.001 | 9163.686 | 2305.604 | -470.62
| 9600 | 1.237 | 240.001 | 9263.663 | 2304.524 | -472.49
| 9700 | 1.237 | 240.001 | 9363.64 | 2303.444 | -474.36
| 9800 | 1.237 | 240.001 | 9463.616 | 2302.365 | -476.23
| 9900 | 1.237 | 240.001 | 9563.593 | 2301.285 | -478.1
| 10000 | 1.237 | 240.001 | 9663.57 | 2300.205 | -479.97
| 10100 | 1.237 | 240.001 | 9763.546 | 2299.126 | -481.84
| 10200 | 1.237 | 240.001 | 9863.523 | 2298.046 | -483.711
| 10300 | 1.237 | 240.001 | 9963.5 | 2296.966 | -485.581
| 10400 | 1.237 | 240.001 | 10063.476 | 2295.886 | -487.451
| 10500 | 1.237 | 240.001 | 10163.453 | 2294.807 | -489.321
| 10600 | 1.237 | 240.001 | 10263.43 | 2293.727 | -491.191
| 10700 | 1.237 | 240.001 | 10363.407 | 2292.647 | -493.061
| 10800 | 1.237 | 240.001 | 10463.383 | 2291.568 | -494.931
| 10900 | 1.237 | 240.001 | 10563.36 | 2290.488 | -496.802
| 11000 | 1.237 | 240.001 | 10663.337 | 2289.408 | -498.672
| 11100 | 1.237 | 240.001 | 10763.313 | 2288.329 | -500.542
| 11200 | 1.237 | 240.001 | 10863.29 | 2287.249 | -502.412
| 11300 | 1.237 | 240.001 | 10963.267 | 2286.169 | -504.282
| 11400 | 1.237 | 240.001 | 11063.243 | 2285.09 | -506.152
| 11500 | 1.237 | 240.001 | 11163.22 | 2284.01 | -508.022
| 11600 | 1.237 | 240.001 | 11263.197 | 2282.93 | -509.893
| 11700 | 1.237 | 240.001 | 11363.173 | 2281.85 | -511.763
| 11800 | 1.237 | 240.001 | 11463.15 | 2280.771 | -513.633
| 11900 | 1.237 | 240.001 | 11563.127 | 2279.691 | -515.503
| 12000 | 1.237 | 240.001 | 11663.103 | 2278.611 | -517.373
| 12100 | 1.237 | 240.001 | 11763.08 | 2277.532 | -519.243
| 12200 | 1.237 | 240.001 | 11863.057 | 2276.452 | -521.113
| 12300 | 1.237 | 240.001 | 11963.033 | 2275.372 | -522.984
| 12400 | 1.237 | 240.001 | 12063.01 | 2274.293 | -524.854
| 12500 | 1.237 | 240.001 | 12162.987 | 2273.213 | -526.724
| 12600 | 1.237 | 240.001 | 12262.963 | 2272.133 | -528.594
| 12700 | 1.237 | 240.001 | 12362.94 | 2271.054 | -530.464
| 12800 | 1.237 | 240.001 | 12462.917 | 2269.974 | -532.334
| 12900 | 1.237 | 240.001 | 12562.894 | 2268.894 | -534.205
| 13000 | 1.237 | 240.001 | 12662.87 | 2267.815 | -536.075
| 13100 | 1.237 | 240.001 | 12762.847 | 2266.735 | -537.945
| 13200 | 1.237 | 240.001 | 12862.824 | 2265.655 | -539.815
| 13300 | 1.237 | 240.001 | 12962.8 | 2264.575 | -541.685
| 13400 | 1.237 | 240.001 | 13062.777 | 2263.496 | -543.555
| 13500 | 1.237 | 240.001 | 13162.754 | 2262.416 | -545.425
| 13600 | 1.237 | 240.001 | 13262.73 | 2261.336 | -547.296
| 13700 | 1.237 | 240.001 | 13362.707 | 2260.257 | -549.166
| 13782.312 | 1.237 | 240.001 | 13445 | 2259.368 | -550.705

## Sheet1 (hidden)
Nichols Federal 0994-24-21E
Nichols 0994-24-21W
Nichols 0994-24-20W
Nichols Federal 0994-24-20E
Nichols Federal 0994-24-19E
Nichols 0994-24-19W
Nichols 0994-24-18W
Nichols Federal 0994-24-18E
Nichols Federal 0994-24-17E
Nichols 0994-24-17W
Nichols 0994-24-16E
Nichols 0994-24-15E
Nichols 0994-24-16W
Nichols 0994-24-13E
Nichols 0994-24-12E
Nichols 0994-24-12W
Nichols 0994-24-11W
Nichols 0994-24-11E
Nichols 0994-24-10E
Nichols 0994-24-10W

## Lookup (hidden)
North Reference | RetunValue | Grid Type | ReturnValue | Deviation Indicator | ReturnValue
| 2 |  | 0 |  | 2
True |  | SPCS-Colorado Central-NAD27 |  | Directional
Grid |  | SPCS-Colorado Central-NAD83 |  | High Angle
|  | SPCS-Colorado North-NAD27 |  | Horizontal
SPCS-Colorado North-NAD83
SPCS-Colorado South-NAD27
SPCS-Colorado South-NAD83
UTM-Zone 12 NAD27
UTM-Zone 12 NAD83
UTM-Zone 13 NAD27
UTM-Zone 13 NAD83