## Data
Header Information | measured depth (ft) | inclination (°) | azimuth (°) | true vertical depth (ft) | northing +N/-S (ft) | easting +E/-W (ft)
Operator Name | 250 | 0 | 0 | 250 | 0 | 0
PDCE | 300 | 1 | 270.552 | 300 | 0 | -0.44
Operator Number | 400 | 3 | 270.552 | 399.93 | 0.04 | -3.93
69175 | 500 | 5 | 270.552 | 499.68 | 0.11 | -10.9
Well Name and Number | 600 | 7 | 270.552 | 599.13 | 0.21 | -21.35
Prairie 07C | 700 | 9 | 270.552 | 698.15 | 0.34 | -35.27
API Number (if available) | 800 | 11 | 270.552 | 796.63 | 0.51 | -52.63
| 900 | 13 | 270.552 | 894.44 | 0.71 | -73.42
Location: QQ SEC TWP RGE | 1000 | 15 | 270.552 | 991.46 | 0.94 | -97.61
SWSW 20 1S 66W | 1100 | 17 | 270.552 | 1087.58 | 1.21 | -125.17
Citing Type: Planned or Actual | 1200 | 19 | 270.552 | 1182.68 | 1.5 | -156.07
Planned | 1300 | 21 | 270.552 | 1276.65 | 1.83 | -190.27
Deviation Indicator | 1400 | 23 | 270.552 | 1369.36 | 2.19 | -227.73
Horizontal | 1500 | 25 | 270.552 | 1460.71 | 2.59 | -268.4
North Reference | 1600 | 27 | 270.552 | 1550.59 | 3.01 | -312.23
True | 1700 | 29 | 270.552 | 1638.88 | 3.46 | -359.17
Grid Type | 1800 | 31 | 270.552 | 1725.48 | 3.94 | -409.17
#VALUE! | 1900 | 33 | 270.552 | 1810.28 | 4.45 | -462.15
| 1947.15 | 33.943 | 270.552 | 1849.61 | 4.7 | -488.16
| 2000 | 33.943 | 270.552 | 1893.45 | 4.99 | -517.67
| 2100 | 33.943 | 270.552 | 1976.41 | 5.53 | -573.5
| 2200 | 33.943 | 270.552 | 2059.37 | 6.07 | -629.33
| 2300 | 33.943 | 270.552 | 2142.33 | 6.6 | -685.17
| 2400 | 33.943 | 270.552 | 2225.29 | 7.14 | -741
| 2500 | 33.943 | 270.552 | 2308.25 | 7.68 | -796.84
| 2600 | 33.943 | 270.552 | 2391.21 | 8.22 | -852.67
| 2700 | 33.943 | 270.552 | 2474.16 | 8.76 | -908.51
| 2800 | 33.943 | 270.552 | 2557.12 | 9.29 | -964.34
| 2900 | 33.943 | 270.552 | 2640.08 | 9.83 | -1020.17
| 3000 | 33.943 | 270.552 | 2723.04 | 10.37 | -1076.01
| 3100 | 33.943 | 270.552 | 2806 | 10.91 | -1131.84
| 3200 | 33.943 | 270.552 | 2888.96 | 11.45 | -1187.68
| 3300 | 33.943 | 270.552 | 2971.92 | 11.99 | -1243.51
| 3400 | 33.943 | 270.552 | 3054.88 | 12.52 | -1299.35
| 3500 | 33.943 | 270.552 | 3137.84 | 13.06 | -1355.18
| 3600 | 33.943 | 270.552 | 3220.8 | 13.6 | -1411.01
| 3700 | 33.943 | 270.552 | 3303.76 | 14.14 | -1466.85
| 3800 | 33.943 | 270.552 | 3386.72 | 14.68 | -1522.68
| 3900 | 33.943 | 270.552 | 3469.68 | 15.21 | -1578.52
| 4000 | 33.943 | 270.552 | 3552.63 | 15.75 | -1634.35
| 4100 | 33.943 | 270.552 | 3635.59 | 16.29 | -1690.19
| 4200 | 33.943 | 270.552 | 3718.55 | 16.83 | -1746.02
| 4300 | 33.943 | 270.552 | 3801.51 | 17.37 | -1801.86
| 4400 | 33.943 | 270.552 | 3884.47 | 17.9 | -1857.69
| 4500 | 33.943 | 270.552 | 3967.43 | 18.44 | -1913.52
| 4600 | 33.943 | 270.552 | 4050.39 | 18.98 | -1969.36
| 4700 | 33.943 | 270.552 | 4133.35 | 19.52 | -2025.19
| 4800 | 33.943 | 270.552 | 4216.31 | 20.06 | -2081.03
| 4900 | 33.943 | 270.552 | 4299.27 | 20.6 | -2136.86
| 5000 | 33.943 | 270.552 | 4382.23 | 21.13 | -2192.7
| 5100 | 33.943 | 270.552 | 4465.19 | 21.67 | -2248.53
| 5200 | 33.943 | 270.552 | 4548.15 | 22.21 | -2304.36
| 5300 | 33.943 | 270.552 | 4631.11 | 22.75 | -2360.2
| 5400 | 33.943 | 270.552 | 4714.06 | 23.29 | -2416.03
| 5500 | 33.943 | 270.552 | 4797.02 | 23.82 | -2471.87
| 5600 | 33.943 | 270.552 | 4879.98 | 24.36 | -2527.7
| 5700 | 33.943 | 270.552 | 4962.94 | 24.9 | -2583.54
| 5800 | 33.943 | 270.552 | 5045.9 | 25.44 | -2639.37
| 5900 | 33.943 | 270.552 | 5128.86 | 25.98 | -2695.2
| 6000 | 33.943 | 270.552 | 5211.82 | 26.52 | -2751.04
| 6100 | 33.943 | 270.552 | 5294.78 | 27.05 | -2806.87
| 6200 | 33.943 | 270.552 | 5377.74 | 27.59 | -2862.71
| 6300 | 33.943 | 270.552 | 5460.7 | 28.13 | -2918.54
| 6400 | 33.943 | 270.552 | 5543.66 | 28.67 | -2974.38
| 6500 | 33.943 | 270.552 | 5626.62 | 29.21 | -3030.21
| 6600 | 33.943 | 270.552 | 5709.58 | 29.74 | -3086.04
| 6700 | 33.943 | 270.552 | 5792.53 | 30.28 | -3141.88
| 6800 | 33.943 | 270.552 | 5875.49 | 30.82 | -3197.71
| 6900 | 33.943 | 270.552 | 5958.45 | 31.36 | -3253.55
| 7000 | 33.943 | 270.552 | 6041.41 | 31.9 | -3309.38
| 7100 | 33.943 | 270.552 | 6124.37 | 32.43 | -3365.22
| 7200 | 33.943 | 270.552 | 6207.33 | 32.97 | -3421.05
| 7300 | 33.943 | 270.552 | 6290.29 | 33.51 | -3476.89
| 7400 | 33.943 | 270.552 | 6373.25 | 34.05 | -3532.72
| 7500 | 33.943 | 270.552 | 6456.21 | 34.59 | -3588.55
| 7600 | 33.943 | 270.552 | 6539.17 | 35.13 | -3644.39
| 7700 | 33.943 | 270.552 | 6622.13 | 35.66 | -3700.22
| 7800 | 33.943 | 270.552 | 6705.09 | 36.2 | -3756.06
| 7900 | 33.943 | 270.552 | 6788.05 | 36.74 | -3811.89
| 8000 | 33.943 | 270.552 | 6871 | 37.28 | -3867.73
| 8100 | 33.943 | 270.552 | 6953.96 | 37.82 | -3923.56
| 8200 | 33.943 | 270.552 | 7036.92 | 38.35 | -3979.39
| 8300 | 33.943 | 270.552 | 7119.88 | 38.89 | -4035.23
| 8358.12 | 33.943 | 270.552 | 7168.1 | 39.21 | -4067.68
| 8400 | 34.049 | 264.562 | 7202.83 | 38.21 | -4091.05
| 8450 | 34.551 | 257.516 | 7244.15 | 33.81 | -4118.84
| 8500 | 35.445 | 250.716 | 7285.13 | 25.96 | -4146.38
| 8550 | 36.702 | 244.264 | 7325.55 | 14.68 | -4173.53
| 8600 | 38.286 | 238.226 | 7365.24 | 0.03 | -4200.17
| 8650 | 40.157 | 232.632 | 7403.98 | -17.92 | -4226.16
| 8700 | 42.277 | 227.482 | 7441.6 | -39.08 | -4251.38
| 8750 | 44.608 | 222.753 | 7477.91 | -63.35 | -4275.7
| 8800 | 47.119 | 218.412 | 7512.74 | -90.61 | -4299.01
| 8850 | 49.781 | 214.421 | 7545.9 | -120.72 | -4321.2
| 8900 | 52.569 | 210.738 | 7577.26 | -153.54 | -4342.14
| 8950 | 55.463 | 207.324 | 7606.64 | -188.92 | -4361.75
| 9000 | 58.446 | 204.144 | 7633.9 | -226.67 | -4379.92
| 9050 | 61.502 | 201.163 | 7658.92 | -266.61 | -4396.58
| 9100 | 64.62 | 198.351 | 7681.58 | -308.56 | -4411.62
| 9150 | 67.788 | 195.682 | 7701.75 | -352.3 | -4425
| 9200 | 70.998 | 193.132 | 7719.35 | -397.62 | -4436.63
| 9250 | 74.242 | 190.679 | 7734.29 | -444.3 | -4446.46
| 9300 | 77.512 | 188.304 | 7746.49 | -492.12 | -4454.45
| 9350 | 80.803 | 185.988 | 7755.89 | -540.83 | -4460.55
| 9400 | 84.108 | 183.714 | 7762.46 | -590.21 | -4464.74
| 9450 | 87.422 | 181.468 | 7766.15 | -640.02 | -4466.99
| 9482.73 | 89.594 | 180.005 | 7767 | -672.73 | -4467.41
| 9500 | 89.594 | 180.005 | 7767.12 | -690 | -4467.41
| 9600 | 89.594 | 180.005 | 7767.83 | -790 | -4467.42
| 9700 | 89.594 | 180.005 | 7768.54 | -889.99 | -4467.43
| 9800 | 89.594 | 180.005 | 7769.25 | -989.99 | -4467.44
| 9900 | 89.594 | 180.005 | 7769.96 | -1089.99 | -4467.45
| 10000 | 89.594 | 180.005 | 7770.66 | -1189.99 | -4467.46
| 10100 | 89.594 | 180.005 | 7771.37 | -1289.98 | -4467.46
| 10200 | 89.594 | 180.005 | 7772.08 | -1389.98 | -4467.47
| 10300 | 89.594 | 180.005 | 7772.79 | -1489.98 | -4467.48
| 10400 | 89.594 | 180.005 | 7773.5 | -1589.98 | -4467.49
| 10500 | 89.594 | 180.005 | 7774.21 | -1689.97 | -4467.5
| 10600 | 89.594 | 180.005 | 7774.92 | -1789.97 | -4467.51
| 10700 | 89.594 | 180.005 | 7775.62 | -1889.97 | -4467.52
| 10800 | 89.594 | 180.005 | 7776.33 | -1989.97 | -4467.53
| 10900 | 89.594 | 180.005 | 7777.04 | -2089.96 | -4467.54
| 11000 | 89.594 | 180.005 | 7777.75 | -2189.96 | -4467.54
| 11100 | 89.594 | 180.005 | 7778.46 | -2289.96 | -4467.55
| 11200 | 89.594 | 180.005 | 7779.17 | -2389.96 | -4467.56
| 11300 | 89.594 | 180.005 | 7779.87 | -2489.95 | -4467.57
| 11400 | 89.594 | 180.005 | 7780.58 | -2589.95 | -4467.58
| 11500 | 89.594 | 180.005 | 7781.29 | -2689.95 | -4467.59
| 11600 | 89.594 | 180.005 | 7782 | -2789.95 | -4467.6
| 11700 | 89.594 | 180.005 | 7782.71 | -2889.94 | -4467.61
| 11800 | 89.594 | 180.005 | 7783.42 | -2989.94 | -4467.61
| 11900 | 89.594 | 180.005 | 7784.13 | -3089.94 | -4467.62
| 12000 | 89.594 | 180.005 | 7784.83 | -3189.94 | -4467.63
| 12100 | 89.594 | 180.005 | 7785.54 | -3289.93 | -4467.64
| 12200 | 89.594 | 180.005 | 7786.25 | -3389.93 | -4467.65
| 12300 | 89.594 | 180.005 | 7786.96 | -3489.93 | -4467.66
| 12400 | 89.594 | 180.005 | 7787.67 | -3589.93 | -4467.67
| 12500 | 89.594 | 180.005 | 7788.38 | -3689.92 | -4467.68
| 12600 | 89.594 | 180.005 | 7789.08 | -3789.92 | -4467.69
| 12700 | 89.594 | 180.005 | 7789.79 | -3889.92 | -4467.69
| 12800 | 89.594 | 180.005 | 7790.5 | -3989.92 | -4467.7
| 12900 | 89.594 | 180.005 | 7791.21 | -4089.91 | -4467.71
| 13000 | 89.594 | 180.005 | 7791.92 | -4189.91 | -4467.72
| 13100 | 89.594 | 180.005 | 7792.63 | -4289.91 | -4467.73
| 13200 | 89.594 | 180.005 | 7793.33 | -4389.91 | -4467.74
| 13300 | 89.594 | 180.005 | 7794.04 | -4489.9 | -4467.75
| 13400 | 89.594 | 180.005 | 7794.75 | -4589.9 | -4467.76
| 13500 | 89.594 | 180.005 | 7795.46 | -4689.9 | -4467.76
| 13600 | 89.594 | 180.005 | 7796.17 | -4789.9 | -4467.77
| 13700 | 89.594 | 180.005 | 7796.88 | -4889.89 | -4467.78
| 13800 | 89.594 | 180.005 | 7797.59 | -4989.89 | -4467.79
| 13900 | 89.594 | 180.005 | 7798.29 | -5089.89 | -4467.8
| 14000 | 89.594 | 180.005 | 7799 | -5189.89 | -4467.81
| 14100 | 89.594 | 180.005 | 7799.71 | -5289.88 | -4467.82
| 14200 | 89.594 | 180.005 | 7800.42 | -5389.88 | -4467.83
| 14300 | 89.594 | 180.005 | 7801.13 | -5489.88 | -4467.84
| 14400 | 89.594 | 180.005 | 7801.84 | -5589.88 | -4467.84
| 14500 | 89.594 | 180.005 | 7802.54 | -5689.87 | -4467.85
| 14600 | 89.594 | 180.005 | 7803.25 | -5789.87 | -4467.86
| 14700 | 89.594 | 180.005 | 7803.96 | -5889.87 | -4467.87
| 14800 | 89.594 | 180.005 | 7804.67 | -5989.87 | -4467.88
| 14900 | 89.594 | 180.005 | 7805.38 | -6089.86 | -4467.89
| 15000 | 89.594 | 180.005 | 7806.09 | -6189.86 | -4467.9
| 15100 | 89.594 | 180.005 | 7806.8 | -6289.86 | -4467.91
| 15200 | 89.594 | 180.005 | 7807.5 | -6389.86 | -4467.91
| 15300 | 89.594 | 180.005 | 7808.21 | -6489.85 | -4467.92
| 15400 | 89.594 | 180.005 | 7808.92 | -6589.85 | -4467.93
| 15500 | 89.594 | 180.005 | 7809.63 | -6689.85 | -4467.94
| 15600 | 89.594 | 180.005 | 7810.34 | -6789.84 | -4467.95
| 15700 | 89.594 | 180.005 | 7811.05 | -6889.84 | -4467.96
| 15800 | 89.594 | 180.005 | 7811.75 | -6989.84 | -4467.97
| 15900 | 89.594 | 180.005 | 7812.46 | -7089.84 | -4467.98
| 16000 | 89.594 | 180.005 | 7813.17 | -7189.83 | -4467.99
| 16100 | 89.594 | 180.005 | 7813.88 | -7289.83 | -4467.99
| 16200 | 89.594 | 180.005 | 7814.59 | -7389.83 | -4468
| 16300 | 89.594 | 180.005 | 7815.3 | -7489.83 | -4468.01
| 16400 | 89.594 | 180.005 | 7816.01 | -7589.82 | -4468.02
| 16500 | 89.594 | 180.005 | 7816.71 | -7689.82 | -4468.03
| 16600 | 89.594 | 180.005 | 7817.42 | -7789.82 | -4468.04
| 16700 | 89.594 | 180.005 | 7818.13 | -7889.82 | -4468.05
| 16800 | 89.594 | 180.005 | 7818.84 | -7989.81 | -4468.06
| 16900 | 89.594 | 180.005 | 7819.55 | -8089.81 | -4468.06
| 17000 | 89.594 | 180.005 | 7820.26 | -8189.81 | -4468.07
| 17100 | 89.594 | 180.005 | 7820.96 | -8289.81 | -4468.08
| 17200 | 89.594 | 180.005 | 7821.67 | -8389.8 | -4468.09
| 17300 | 89.594 | 180.005 | 7822.38 | -8489.8 | -4468.1
| 17400 | 89.594 | 180.005 | 7823.09 | -8589.8 | -4468.11
| 17500 | 89.594 | 180.005 | 7823.8 | -8689.8 | -4468.12
| 17600 | 89.594 | 180.005 | 7824.51 | -8789.79 | -4468.13
| 17700 | 89.594 | 180.005 | 7825.21 | -8889.79 | -4468.14
| 17800 | 89.594 | 180.005 | 7825.92 | -8989.79 | -4468.14
| 17900 | 89.594 | 180.005 | 7826.63 | -9089.79 | -4468.15
| 18000 | 89.594 | 180.005 | 7827.34 | -9189.78 | -4468.16
| 18100 | 89.594 | 180.005 | 7828.05 | -9289.78 | -4468.17
| 18200 | 89.594 | 180.005 | 7828.76 | -9389.78 | -4468.18
| 18300 | 89.594 | 180.005 | 7829.47 | -9489.78 | -4468.19
| 18400 | 89.594 | 180.005 | 7830.17 | -9589.77 | -4468.2
| 18500 | 89.594 | 180.005 | 7830.88 | -9689.77 | -4468.21
| 18600 | 89.594 | 180.005 | 7831.59 | -9789.77 | -4468.21
| 18700 | 89.594 | 180.005 | 7832.3 | -9889.77 | -4468.22
| 18800 | 89.594 | 180.005 | 7833.01 | -9989.76 | -4468.23
| 18900 | 89.594 | 180.005 | 7833.72 | -10089.76 | -4468.24
| 19000 | 89.594 | 180.005 | 7834.42 | -10189.76 | -4468.25
| 19100 | 89.594 | 180.005 | 7835.13 | -10289.76 | -4468.26
| 19200 | 89.594 | 180.005 | 7835.84 | -10389.75 | -4468.27
| 19300 | 89.594 | 180.005 | 7836.55 | -10489.75 | -4468.28
| 19400 | 89.594 | 180.005 | 7837.26 | -10589.75 | -4468.29
| 19500 | 89.594 | 180.005 | 7837.97 | -10689.75 | -4468.29
| 19600 | 89.594 | 180.005 | 7838.68 | -10789.74 | -4468.3
| 19700 | 89.594 | 180.005 | 7839.38 | -10889.74 | -4468.31
| 19800 | 89.594 | 180.005 | 7840.09 | -10989.74 | -4468.32
| 19900 | 89.594 | 180.005 | 7840.8 | -11089.74 | -4468.33
| 20000 | 89.594 | 180.005 | 7841.51 | -11189.73 | -4468.34
| 20100 | 89.594 | 180.005 | 7842.22 | -11289.73 | -4468.35
| 20200 | 89.594 | 180.005 | 7842.93 | -11389.73 | -4468.36
| 20300 | 89.594 | 180.005 | 7843.63 | -11489.73 | -4468.36
| 20400 | 89.594 | 180.005 | 7844.34 | -11589.72 | -4468.37
| 20500 | 89.594 | 180.005 | 7845.05 | -11689.72 | -4468.38
| 20600 | 89.594 | 180.005 | 7845.76 | -11789.72 | -4468.39
| 20700 | 89.594 | 180.005 | 7846.47 | -11889.72 | -4468.4
| 20800 | 89.594 | 180.005 | 7847.18 | -11989.71 | -4468.41
| 20900 | 89.594 | 180.005 | 7847.89 | -12089.71 | -4468.42
| 21000 | 89.594 | 180.005 | 7848.59 | -12189.71 | -4468.43
| 21100 | 89.594 | 180.005 | 7849.3 | -12289.71 | -4468.44
| 21200 | 89.594 | 180.005 | 7850.01 | -12389.7 | -4468.44
| 21300 | 89.594 | 180.005 | 7850.72 | -12489.7 | -4468.45
| 21400 | 89.594 | 180.005 | 7851.43 | -12589.7 | -4468.46
| 21500 | 89.594 | 180.005 | 7852.14 | -12689.7 | -4468.47
| 21600 | 89.594 | 180.005 | 7852.84 | -12789.69 | -4468.48
| 21700 | 89.594 | 180.005 | 7853.55 | -12889.69 | -4468.49
| 21800 | 89.594 | 180.005 | 7854.26 | -12989.69 | -4468.5
| 21900 | 89.594 | 180.005 | 7854.97 | -13089.69 | -4468.51
| 22000 | 89.594 | 180.005 | 7855.68 | -13189.68 | -4468.51
| 22100 | 89.594 | 180.005 | 7856.39 | -13289.68 | -4468.52
| 22200 | 89.594 | 180.005 | 7857.1 | -13389.68 | -4468.53
| 22300 | 89.594 | 180.005 | 7857.8 | -13489.68 | -4468.54
| 22400 | 89.594 | 180.005 | 7858.51 | -13589.67 | -4468.55
| 22500 | 89.594 | 180.005 | 7859.22 | -13689.67 | -4468.56
| 22600 | 89.594 | 180.005 | 7859.93 | -13789.67 | -4468.57
| 22700 | 89.594 | 180.005 | 7860.64 | -13889.67 | -4468.58
| 22800 | 89.594 | 180.005 | 7861.35 | -13989.66 | -4468.59
| 22900 | 89.594 | 180.005 | 7862.05 | -14089.66 | -4468.59
| 23000 | 89.594 | 180.005 | 7862.76 | -14189.66 | -4468.6
| 23100 | 89.594 | 180.005 | 7863.47 | -14289.66 | -4468.61
| 23200 | 89.594 | 180.005 | 7864.18 | -14389.65 | -4468.62
| 23300 | 89.594 | 180.005 | 7864.89 | -14489.65 | -4468.63
| 23400 | 89.594 | 180.005 | 7865.6 | -14589.65 | -4468.64
| 23500 | 89.594 | 180.005 | 7866.3 | -14689.65 | -4468.65
| 23600 | 89.594 | 180.005 | 7867.01 | -14789.64 | -4468.66
| 23700 | 89.594 | 180.005 | 7867.72 | -14889.64 | -4468.66
| 23800 | 89.594 | 180.005 | 7868.43 | -14989.64 | -4468.67
| 23900 | 89.594 | 180.005 | 7869.14 | -15089.64 | -4468.68
| 24000 | 89.594 | 180.005 | 7869.85 | -15189.63 | -4468.69
| 24100 | 89.594 | 180.005 | 7870.56 | -15289.63 | -4468.7
| 24200 | 89.594 | 180.005 | 7871.26 | -15389.63 | -4468.71
| 24300 | 89.594 | 180.005 | 7871.97 | -15489.63 | -4468.72
| 24400 | 89.594 | 180.005 | 7872.68 | -15589.62 | -4468.73
| 24500 | 89.594 | 180.005 | 7873.39 | -15689.62 | -4468.74
| 24600 | 89.594 | 180.005 | 7874.1 | -15789.62 | -4468.74
| 24700 | 89.594 | 180.005 | 7874.81 | -15889.62 | -4468.75
| 24800 | 89.594 | 180.005 | 7875.51 | -15989.61 | -4468.76
| 24900 | 89.594 | 180.005 | 7876.22 | -16089.61 | -4468.77
| 25009.65 | 89.594 | 180.005 | 7877 | -16199.26 | -4468.78

## Lookup (hidden)
North Reference | RetunValue | Grid Type | ReturnValue | Deviation Indicator | ReturnValue
| 2 |  | 0 |  | 4
True |  | SPCS-Colorado Central-NAD27 |  | Directional
Grid |  | SPCS-Colorado Central-NAD83 |  | High Angle
|  | SPCS-Colorado North-NAD27 |  | Horizontal
SPCS-Colorado North-NAD83
SPCS-Colorado South-NAD27
SPCS-Colorado South-NAD83
UTM-Zone 12 NAD27
UTM-Zone 12 NAD83
UTM-Zone 13 NAD27
UTM-Zone 13 NAD83