## Data
Header Information | measured depth (ft) | inclination (°) | azimuth (°) | true vertical depth (ft) | northing +N/-S (ft) | easting +E/-W (ft)
Operator Name | 250 | 0 | 0 | 250 | 0 | 0
PDCE | 300 | 1 | 270.698 | 300 | 0.01 | -0.44
Operator Number | 400 | 3 | 270.698 | 399.93 | 0.05 | -3.93
69175 | 500 | 5 | 270.698 | 499.68 | 0.13 | -10.9
Well Name and Number | 600 | 7 | 270.698 | 599.13 | 0.26 | -21.35
Prairie 08N | 700 | 9 | 270.698 | 698.15 | 0.43 | -35.27
API Number (if available) | 800 | 11 | 270.698 | 796.63 | 0.64 | -52.63
| 900 | 13 | 270.698 | 894.44 | 0.89 | -73.42
Location: QQ SEC TWP RGE | 1000 | 15 | 270.698 | 991.46 | 1.19 | -97.61
SWSW 20 1S 66W | 1100 | 17 | 270.698 | 1087.58 | 1.53 | -125.17
Citing Type: Planned or Actual | 1200 | 19 | 270.698 | 1182.68 | 1.9 | -156.07
Planned | 1300 | 21 | 270.698 | 1276.65 | 2.32 | -190.26
Deviation Indicator | 1400 | 23 | 270.698 | 1369.36 | 2.78 | -227.72
Horizontal | 1500 | 25 | 270.698 | 1460.71 | 3.27 | -268.39
North Reference | 1600 | 27 | 270.698 | 1550.59 | 3.81 | -312.22
True | 1700 | 29 | 270.698 | 1638.88 | 4.38 | -359.16
Grid Type | 1800 | 31 | 270.698 | 1725.48 | 4.99 | -409.16
#VALUE! | 1830.6 | 31.612 | 270.698 | 1751.62 | 5.18 | -425.06
| 1900 | 31.612 | 270.698 | 1810.72 | 5.62 | -461.43
| 2000 | 31.612 | 270.698 | 1895.88 | 6.26 | -513.84
| 2100 | 31.612 | 270.698 | 1981.05 | 6.9 | -566.25
| 2200 | 31.612 | 270.698 | 2066.21 | 7.54 | -618.67
| 2300 | 31.612 | 270.698 | 2151.37 | 8.18 | -671.08
| 2400 | 31.612 | 270.698 | 2236.53 | 8.82 | -723.49
| 2500 | 31.612 | 270.698 | 2321.69 | 9.46 | -775.91
| 2600 | 31.612 | 270.698 | 2406.85 | 10.1 | -828.32
| 2700 | 31.612 | 270.698 | 2492.01 | 10.73 | -880.73
| 2800 | 31.612 | 270.698 | 2577.18 | 11.37 | -933.14
| 2900 | 31.612 | 270.698 | 2662.34 | 12.01 | -985.56
| 3000 | 31.612 | 270.698 | 2747.5 | 12.65 | -1037.97
| 3100 | 31.612 | 270.698 | 2832.66 | 13.29 | -1090.38
| 3200 | 31.612 | 270.698 | 2917.82 | 13.93 | -1142.79
| 3300 | 31.612 | 270.698 | 3002.98 | 14.57 | -1195.21
| 3400 | 31.612 | 270.698 | 3088.15 | 15.21 | -1247.62
| 3500 | 31.612 | 270.698 | 3173.31 | 15.85 | -1300.03
| 3600 | 31.612 | 270.698 | 3258.47 | 16.48 | -1352.44
| 3700 | 31.612 | 270.698 | 3343.63 | 17.12 | -1404.86
| 3800 | 31.612 | 270.698 | 3428.79 | 17.76 | -1457.27
| 3900 | 31.612 | 270.698 | 3513.95 | 18.4 | -1509.68
| 4000 | 31.612 | 270.698 | 3599.12 | 19.04 | -1562.1
| 4100 | 31.612 | 270.698 | 3684.28 | 19.68 | -1614.51
| 4200 | 31.612 | 270.698 | 3769.44 | 20.32 | -1666.92
| 4300 | 31.612 | 270.698 | 3854.6 | 20.96 | -1719.33
| 4400 | 31.612 | 270.698 | 3939.76 | 21.59 | -1771.75
| 4500 | 31.612 | 270.698 | 4024.92 | 22.23 | -1824.16
| 4600 | 31.612 | 270.698 | 4110.09 | 22.87 | -1876.57
| 4700 | 31.612 | 270.698 | 4195.25 | 23.51 | -1928.98
| 4800 | 31.612 | 270.698 | 4280.41 | 24.15 | -1981.4
| 4900 | 31.612 | 270.698 | 4365.57 | 24.79 | -2033.81
| 5000 | 31.612 | 270.698 | 4450.73 | 25.43 | -2086.22
| 5100 | 31.612 | 270.698 | 4535.89 | 26.07 | -2138.63
| 5200 | 31.612 | 270.698 | 4621.06 | 26.71 | -2191.05
| 5300 | 31.612 | 270.698 | 4706.22 | 27.34 | -2243.46
| 5400 | 31.612 | 270.698 | 4791.38 | 27.98 | -2295.87
| 5500 | 31.612 | 270.698 | 4876.54 | 28.62 | -2348.29
| 5600 | 31.612 | 270.698 | 4961.7 | 29.26 | -2400.7
| 5700 | 31.612 | 270.698 | 5046.86 | 29.9 | -2453.11
| 5800 | 31.612 | 270.698 | 5132.03 | 30.54 | -2505.52
| 5900 | 31.612 | 270.698 | 5217.19 | 31.18 | -2557.94
| 6000 | 31.612 | 270.698 | 5302.35 | 31.82 | -2610.35
| 6100 | 31.612 | 270.698 | 5387.51 | 32.46 | -2662.76
| 6200 | 31.612 | 270.698 | 5472.67 | 33.09 | -2715.17
| 6300 | 31.612 | 270.698 | 5557.83 | 33.73 | -2767.59
| 6400 | 31.612 | 270.698 | 5643 | 34.37 | -2820
| 6500 | 31.612 | 270.698 | 5728.16 | 35.01 | -2872.41
| 6600 | 31.612 | 270.698 | 5813.32 | 35.65 | -2924.83
| 6700 | 31.612 | 270.698 | 5898.48 | 36.29 | -2977.24
| 6800 | 31.612 | 270.698 | 5983.64 | 36.93 | -3029.65
| 6900 | 31.612 | 270.698 | 6068.8 | 37.57 | -3082.06
| 7000 | 31.612 | 270.698 | 6153.96 | 38.2 | -3134.48
| 7100 | 31.612 | 270.698 | 6239.13 | 38.84 | -3186.89
| 7200 | 31.612 | 270.698 | 6324.29 | 39.48 | -3239.3
| 7300 | 31.612 | 270.698 | 6409.45 | 40.12 | -3291.71
| 7400 | 31.612 | 270.698 | 6494.61 | 40.76 | -3344.13
| 7500 | 31.612 | 270.698 | 6579.77 | 41.4 | -3396.54
| 7600 | 31.612 | 270.698 | 6664.93 | 42.04 | -3448.95
| 7700 | 31.612 | 270.698 | 6750.1 | 42.68 | -3501.36
| 7800 | 31.612 | 270.698 | 6835.26 | 43.32 | -3553.78
| 7870.69 | 31.612 | 270.698 | 6895.46 | 43.77 | -3590.83
| 7900 | 31.649 | 266.227 | 6920.42 | 43.35 | -3606.18
| 7950 | 32.068 | 258.686 | 6962.9 | 39.89 | -3632.3
| 8000 | 32.92 | 251.407 | 7005.09 | 32.95 | -3658.2
| 8050 | 34.173 | 244.529 | 7046.78 | 22.57 | -3683.77
| 8100 | 35.783 | 238.138 | 7087.76 | 8.81 | -3708.87
| 8150 | 37.705 | 232.27 | 7127.84 | -8.27 | -3733.39
| 8200 | 39.892 | 226.922 | 7166.81 | -28.58 | -3757.2
| 8250 | 42.303 | 222.064 | 7204.5 | -52.04 | -3780.2
| 8300 | 44.9 | 217.65 | 7240.71 | -78.51 | -3802.26
| 8350 | 47.652 | 213.632 | 7275.28 | -107.88 | -3823.28
| 8400 | 50.532 | 209.958 | 7308.02 | -140 | -3843.16
| 8450 | 53.519 | 206.582 | 7338.79 | -174.71 | -3861.8
| 8500 | 56.594 | 203.46 | 7367.43 | -211.84 | -3879.11
| 8550 | 59.742 | 200.553 | 7393.8 | -251.22 | -3895
| 8600 | 62.949 | 197.829 | 7417.78 | -292.66 | -3909.41
| 8650 | 66.207 | 195.258 | 7439.24 | -335.94 | -3922.25
| 8700 | 69.504 | 192.814 | 7458.09 | -380.86 | -3933.47
| 8750 | 72.835 | 190.472 | 7474.23 | -427.2 | -3943.01
| 8800 | 76.191 | 188.214 | 7487.58 | -474.74 | -3950.82
| 8850 | 79.568 | 186.021 | 7498.07 | -523.24 | -3956.87
| 8900 | 82.959 | 183.874 | 7505.67 | -572.46 | -3961.13
| 8950 | 86.36 | 181.759 | 7510.32 | -622.18 | -3963.57
| 8997.75 | 89.612 | 179.754 | 7512 | -669.88 | -3964.2
| 9000 | 89.612 | 179.754 | 7512.02 | -672.13 | -3964.19
| 9100 | 89.612 | 179.754 | 7512.69 | -772.13 | -3963.76
| 9200 | 89.612 | 179.754 | 7513.37 | -872.13 | -3963.33
| 9300 | 89.612 | 179.754 | 7514.05 | -972.12 | -3962.9
| 9400 | 89.612 | 179.754 | 7514.72 | -1072.12 | -3962.47
| 9500 | 89.612 | 179.754 | 7515.4 | -1172.12 | -3962.04
| 9600 | 89.612 | 179.754 | 7516.08 | -1272.11 | -3961.61
| 9700 | 89.612 | 179.754 | 7516.75 | -1372.11 | -3961.18
| 9800 | 89.612 | 179.754 | 7517.43 | -1472.11 | -3960.75
| 9900 | 89.612 | 179.754 | 7518.11 | -1572.1 | -3960.32
| 10000 | 89.612 | 179.754 | 7518.78 | -1672.1 | -3959.89
| 10100 | 89.612 | 179.754 | 7519.46 | -1772.1 | -3959.46
| 10200 | 89.612 | 179.754 | 7520.14 | -1872.09 | -3959.03
| 10300 | 89.612 | 179.754 | 7520.81 | -1972.09 | -3958.61
| 10400 | 89.612 | 179.754 | 7521.49 | -2072.09 | -3958.18
| 10500 | 89.612 | 179.754 | 7522.17 | -2172.09 | -3957.75
| 10600 | 89.612 | 179.754 | 7522.84 | -2272.08 | -3957.32
| 10700 | 89.612 | 179.754 | 7523.52 | -2372.08 | -3956.89
| 10800 | 89.612 | 179.754 | 7524.2 | -2472.08 | -3956.46
| 10900 | 89.612 | 179.754 | 7524.88 | -2572.07 | -3956.03
| 11000 | 89.612 | 179.754 | 7525.55 | -2672.07 | -3955.6
| 11100 | 89.612 | 179.754 | 7526.23 | -2772.07 | -3955.17
| 11200 | 89.612 | 179.754 | 7526.91 | -2872.06 | -3954.74
| 11300 | 89.612 | 179.754 | 7527.58 | -2972.06 | -3954.31
| 11400 | 89.612 | 179.754 | 7528.26 | -3072.06 | -3953.88
| 11500 | 89.612 | 179.754 | 7528.94 | -3172.05 | -3953.45
| 11600 | 89.612 | 179.754 | 7529.61 | -3272.05 | -3953.02
| 11700 | 89.612 | 179.754 | 7530.29 | -3372.05 | -3952.59
| 11800 | 89.612 | 179.754 | 7530.97 | -3472.04 | -3952.16
| 11900 | 89.612 | 179.754 | 7531.64 | -3572.04 | -3951.73
| 12000 | 89.612 | 179.754 | 7532.32 | -3672.04 | -3951.3
| 12100 | 89.612 | 179.754 | 7533 | -3772.03 | -3950.87
| 12200 | 89.612 | 179.754 | 7533.67 | -3872.03 | -3950.44
| 12300 | 89.612 | 179.754 | 7534.35 | -3972.03 | -3950.01
| 12400 | 89.612 | 179.754 | 7535.03 | -4072.02 | -3949.58
| 12500 | 89.612 | 179.754 | 7535.7 | -4172.02 | -3949.15
| 12600 | 89.612 | 179.754 | 7536.38 | -4272.02 | -3948.72
| 12700 | 89.612 | 179.754 | 7537.06 | -4372.01 | -3948.29
| 12800 | 89.612 | 179.754 | 7537.74 | -4472.01 | -3947.86
| 12900 | 89.612 | 179.754 | 7538.41 | -4572.01 | -3947.43
| 13000 | 89.612 | 179.754 | 7539.09 | -4672 | -3947
| 13100 | 89.612 | 179.754 | 7539.77 | -4772 | -3946.58
| 13200 | 89.612 | 179.754 | 7540.44 | -4872 | -3946.15
| 13300 | 89.612 | 179.754 | 7541.12 | -4972 | -3945.72
| 13400 | 89.612 | 179.754 | 7541.8 | -5071.99 | -3945.29
| 13500 | 89.612 | 179.754 | 7542.47 | -5171.99 | -3944.86
| 13600 | 89.612 | 179.754 | 7543.15 | -5271.99 | -3944.43
| 13700 | 89.612 | 179.754 | 7543.83 | -5371.98 | -3944
| 13800 | 89.612 | 179.754 | 7544.5 | -5471.98 | -3943.57
| 13900 | 89.612 | 179.754 | 7545.18 | -5571.98 | -3943.14
| 14000 | 89.612 | 179.754 | 7545.86 | -5671.97 | -3942.71
| 14100 | 89.612 | 179.754 | 7546.53 | -5771.97 | -3942.28
| 14200 | 89.612 | 179.754 | 7547.21 | -5871.97 | -3941.85
| 14300 | 89.612 | 179.754 | 7547.89 | -5971.96 | -3941.42
| 14400 | 89.612 | 179.754 | 7548.57 | -6071.96 | -3940.99
| 14500 | 89.612 | 179.754 | 7549.24 | -6171.96 | -3940.56
| 14600 | 89.612 | 179.754 | 7549.92 | -6271.95 | -3940.13
| 14700 | 89.612 | 179.754 | 7550.6 | -6371.95 | -3939.7
| 14800 | 89.612 | 179.754 | 7551.27 | -6471.95 | -3939.27
| 14900 | 89.612 | 179.754 | 7551.95 | -6571.94 | -3938.84
| 15000 | 89.612 | 179.754 | 7552.63 | -6671.94 | -3938.41
| 15100 | 89.612 | 179.754 | 7553.3 | -6771.94 | -3937.98
| 15200 | 89.612 | 179.754 | 7553.98 | -6871.93 | -3937.55
| 15300 | 89.612 | 179.754 | 7554.66 | -6971.93 | -3937.12
| 15400 | 89.612 | 179.754 | 7555.33 | -7071.93 | -3936.69
| 15500 | 89.612 | 179.754 | 7556.01 | -7171.92 | -3936.26
| 15600 | 89.612 | 179.754 | 7556.69 | -7271.92 | -3935.83
| 15700 | 89.612 | 179.754 | 7557.36 | -7371.92 | -3935.4
| 15800 | 89.612 | 179.754 | 7558.04 | -7471.91 | -3934.97
| 15900 | 89.612 | 179.754 | 7558.72 | -7571.91 | -3934.55
| 16000 | 89.612 | 179.754 | 7559.39 | -7671.91 | -3934.12
| 16100 | 89.612 | 179.754 | 7560.07 | -7771.91 | -3933.69
| 16200 | 89.612 | 179.754 | 7560.75 | -7871.9 | -3933.26
| 16300 | 89.612 | 179.754 | 7561.43 | -7971.9 | -3932.83
| 16400 | 89.612 | 179.754 | 7562.1 | -8071.9 | -3932.4
| 16500 | 89.612 | 179.754 | 7562.78 | -8171.89 | -3931.97
| 16600 | 89.612 | 179.754 | 7563.46 | -8271.89 | -3931.54
| 16700 | 89.612 | 179.754 | 7564.13 | -8371.89 | -3931.11
| 16800 | 89.612 | 179.754 | 7564.81 | -8471.88 | -3930.68
| 16900 | 89.612 | 179.754 | 7565.49 | -8571.88 | -3930.25
| 17000 | 89.612 | 179.754 | 7566.16 | -8671.88 | -3929.82
| 17100 | 89.612 | 179.754 | 7566.84 | -8771.87 | -3929.39
| 17200 | 89.612 | 179.754 | 7567.52 | -8871.87 | -3928.96
| 17300 | 89.612 | 179.754 | 7568.19 | -8971.87 | -3928.53
| 17400 | 89.612 | 179.754 | 7568.87 | -9071.86 | -3928.1
| 17500 | 89.612 | 179.754 | 7569.55 | -9171.86 | -3927.67
| 17600 | 89.612 | 179.754 | 7570.22 | -9271.86 | -3927.24
| 17700 | 89.612 | 179.754 | 7570.9 | -9371.85 | -3926.81
| 17800 | 89.612 | 179.754 | 7571.58 | -9471.85 | -3926.38
| 17900 | 89.612 | 179.754 | 7572.25 | -9571.85 | -3925.95
| 18000 | 89.612 | 179.754 | 7572.93 | -9671.84 | -3925.52
| 18100 | 89.612 | 179.754 | 7573.61 | -9771.84 | -3925.09
| 18200 | 89.612 | 179.754 | 7574.29 | -9871.84 | -3924.66
| 18300 | 89.612 | 179.754 | 7574.96 | -9971.83 | -3924.23
| 18400 | 89.612 | 179.754 | 7575.64 | -10071.83 | -3923.8
| 18500 | 89.612 | 179.754 | 7576.32 | -10171.83 | -3923.37
| 18600 | 89.612 | 179.754 | 7576.99 | -10271.82 | -3922.95
| 18700 | 89.612 | 179.754 | 7577.67 | -10371.82 | -3922.52
| 18800 | 89.612 | 179.754 | 7578.35 | -10471.82 | -3922.09
| 18900 | 89.612 | 179.754 | 7579.02 | -10571.82 | -3921.66
| 19000 | 89.612 | 179.754 | 7579.7 | -10671.81 | -3921.23
| 19100 | 89.612 | 179.754 | 7580.38 | -10771.81 | -3920.8
| 19200 | 89.612 | 179.754 | 7581.05 | -10871.81 | -3920.37
| 19300 | 89.612 | 179.754 | 7581.73 | -10971.8 | -3919.94
| 19400 | 89.612 | 179.754 | 7582.41 | -11071.8 | -3919.51
| 19500 | 89.612 | 179.754 | 7583.08 | -11171.8 | -3919.08
| 19600 | 89.612 | 179.754 | 7583.76 | -11271.79 | -3918.65
| 19700 | 89.612 | 179.754 | 7584.44 | -11371.79 | -3918.22
| 19800 | 89.612 | 179.754 | 7585.12 | -11471.79 | -3917.79
| 19900 | 89.612 | 179.754 | 7585.79 | -11571.78 | -3917.36
| 20000 | 89.612 | 179.754 | 7586.47 | -11671.78 | -3916.93
| 20100 | 89.612 | 179.754 | 7587.15 | -11771.78 | -3916.5
| 20200 | 89.612 | 179.754 | 7587.82 | -11871.77 | -3916.07
| 20300 | 89.612 | 179.754 | 7588.5 | -11971.77 | -3915.64
| 20400 | 89.612 | 179.754 | 7589.18 | -12071.77 | -3915.21
| 20500 | 89.612 | 179.754 | 7589.85 | -12171.76 | -3914.78
| 20600 | 89.612 | 179.754 | 7590.53 | -12271.76 | -3914.35
| 20700 | 89.612 | 179.754 | 7591.21 | -12371.76 | -3913.92
| 20800 | 89.612 | 179.754 | 7591.88 | -12471.75 | -3913.49
| 20900 | 89.612 | 179.754 | 7592.56 | -12571.75 | -3913.06
| 21000 | 89.612 | 179.754 | 7593.24 | -12671.75 | -3912.63
| 21100 | 89.612 | 179.754 | 7593.91 | -12771.74 | -3912.2
| 21200 | 89.612 | 179.754 | 7594.59 | -12871.74 | -3911.77
| 21300 | 89.612 | 179.754 | 7595.27 | -12971.74 | -3911.34
| 21400 | 89.612 | 179.754 | 7595.94 | -13071.73 | -3910.92
| 21500 | 89.612 | 179.754 | 7596.62 | -13171.73 | -3910.49
| 21600 | 89.612 | 179.754 | 7597.3 | -13271.73 | -3910.06
| 21700 | 89.612 | 179.754 | 7597.98 | -13371.73 | -3909.63
| 21800 | 89.612 | 179.754 | 7598.65 | -13471.72 | -3909.2
| 21900 | 89.612 | 179.754 | 7599.33 | -13571.72 | -3908.77
| 22000 | 89.612 | 179.754 | 7600.01 | -13671.72 | -3908.34
| 22100 | 89.612 | 179.754 | 7600.68 | -13771.71 | -3907.91
| 22200 | 89.612 | 179.754 | 7601.36 | -13871.71 | -3907.48
| 22300 | 89.612 | 179.754 | 7602.04 | -13971.71 | -3907.05
| 22400 | 89.612 | 179.754 | 7602.71 | -14071.7 | -3906.62
| 22500 | 89.612 | 179.754 | 7603.39 | -14171.7 | -3906.19
| 22600 | 89.612 | 179.754 | 7604.07 | -14271.7 | -3905.76
| 22700 | 89.612 | 179.754 | 7604.74 | -14371.69 | -3905.33
| 22800 | 89.612 | 179.754 | 7605.42 | -14471.69 | -3904.9
| 22900 | 89.612 | 179.754 | 7606.1 | -14571.69 | -3904.47
| 23000 | 89.612 | 179.754 | 7606.77 | -14671.68 | -3904.04
| 23100 | 89.612 | 179.754 | 7607.45 | -14771.68 | -3903.61
| 23200 | 89.612 | 179.754 | 7608.13 | -14871.68 | -3903.18
| 23300 | 89.612 | 179.754 | 7608.8 | -14971.67 | -3902.75
| 23400 | 89.612 | 179.754 | 7609.48 | -15071.67 | -3902.32
| 23500 | 89.612 | 179.754 | 7610.16 | -15171.67 | -3901.89
| 23600 | 89.612 | 179.754 | 7610.84 | -15271.66 | -3901.46
| 23700 | 89.612 | 179.754 | 7611.51 | -15371.66 | -3901.03
| 23800 | 89.612 | 179.754 | 7612.19 | -15471.66 | -3900.6
| 23900 | 89.612 | 179.754 | 7612.87 | -15571.65 | -3900.17
| 24000 | 89.612 | 179.754 | 7613.54 | -15671.65 | -3899.74
| 24100 | 89.612 | 179.754 | 7614.22 | -15771.65 | -3899.31
| 24200 | 89.612 | 179.754 | 7614.9 | -15871.64 | -3898.89
| 24300 | 89.612 | 179.754 | 7615.57 | -15971.64 | -3898.46
| 24400 | 89.612 | 179.754 | 7616.25 | -16071.64 | -3898.03
| 24500 | 89.612 | 179.754 | 7616.93 | -16171.64 | -3897.6
| 24510.8 | 89.612 | 179.754 | 7617 | -16182.43 | -3897.55

## Lookup (hidden)
North Reference | RetunValue | Grid Type | ReturnValue | Deviation Indicator | ReturnValue
| 2 |  | 0 |  | 4
True |  | SPCS-Colorado Central-NAD27 |  | Directional
Grid |  | SPCS-Colorado Central-NAD83 |  | High Angle
|  | SPCS-Colorado North-NAD27 |  | Horizontal
SPCS-Colorado North-NAD83
SPCS-Colorado South-NAD27
SPCS-Colorado South-NAD83
UTM-Zone 12 NAD27
UTM-Zone 12 NAD83
UTM-Zone 13 NAD27
UTM-Zone 13 NAD83