## Data
Header Information | measured depth (ft) | inclination (°) | azimuth (°) | true vertical depth (ft) | northing +N/-S (ft) | easting +E/-W (ft)
Operator Name | 250 | 0 | 0 | 250 | 0 | 0
PDCE | 300 | 1 | 271.621 | 300 | 0.01 | -0.44
Operator Number | 400 | 3 | 271.621 | 399.93 | 0.11 | -3.92
69175 | 500 | 5 | 271.621 | 499.68 | 0.31 | -10.9
Well Name and Number | 600 | 7 | 271.621 | 599.13 | 0.6 | -21.35
Prairie 10C | 700 | 9 | 271.621 | 698.15 | 1 | -35.26
API Number (if available) | 800 | 11 | 271.621 | 796.63 | 1.49 | -52.61
| 900 | 13 | 271.621 | 894.44 | 2.08 | -73.4
Location: QQ SEC TWP RGE | 1000 | 15 | 271.621 | 991.46 | 2.76 | -97.58
SWSW 20 1S 66W | 1100 | 17 | 271.621 | 1087.58 | 3.54 | -125.13
Citing Type: Planned or Actual | 1200 | 19 | 271.621 | 1182.68 | 4.41 | -156.02
Planned | 1232.68 | 19.654 | 271.621 | 1213.52 | 4.72 | -166.83
Deviation Indicator | 1300 | 19.654 | 271.621 | 1276.92 | 5.36 | -189.46
Horizontal | 1400 | 19.654 | 271.621 | 1371.09 | 6.31 | -223.08
North Reference | 1500 | 19.654 | 271.621 | 1465.27 | 7.26 | -256.7
True | 1600 | 19.654 | 271.621 | 1559.44 | 8.21 | -290.32
Grid Type | 1700 | 19.654 | 271.621 | 1653.62 | 9.16 | -323.94
#VALUE! | 1800 | 19.654 | 271.621 | 1747.79 | 10.12 | -357.56
| 1900 | 19.654 | 271.621 | 1841.97 | 11.07 | -391.18
| 2000 | 19.654 | 271.621 | 1936.14 | 12.02 | -424.8
| 2100 | 19.654 | 271.621 | 2030.32 | 12.97 | -458.42
| 2200 | 19.654 | 271.621 | 2124.49 | 13.92 | -492.04
| 2300 | 19.654 | 271.621 | 2218.66 | 14.87 | -525.66
| 2400 | 19.654 | 271.621 | 2312.84 | 15.82 | -559.28
| 2500 | 19.654 | 271.621 | 2407.01 | 16.77 | -592.9
| 2600 | 19.654 | 271.621 | 2501.19 | 17.72 | -626.52
| 2700 | 19.654 | 271.621 | 2595.36 | 18.68 | -660.14
| 2800 | 19.654 | 271.621 | 2689.54 | 19.63 | -693.76
| 2900 | 19.654 | 271.621 | 2783.71 | 20.58 | -727.38
| 3000 | 19.654 | 271.621 | 2877.88 | 21.53 | -761
| 3100 | 19.654 | 271.621 | 2972.06 | 22.48 | -794.62
| 3200 | 19.654 | 271.621 | 3066.23 | 23.43 | -828.24
| 3300 | 19.654 | 271.621 | 3160.41 | 24.38 | -861.86
| 3400 | 19.654 | 271.621 | 3254.58 | 25.33 | -895.47
| 3500 | 19.654 | 271.621 | 3348.76 | 26.29 | -929.09
| 3600 | 19.654 | 271.621 | 3442.93 | 27.24 | -962.71
| 3700 | 19.654 | 271.621 | 3537.1 | 28.19 | -996.33
| 3800 | 19.654 | 271.621 | 3631.28 | 29.14 | -1029.95
| 3900 | 19.654 | 271.621 | 3725.45 | 30.09 | -1063.57
| 4000 | 19.654 | 271.621 | 3819.63 | 31.04 | -1097.19
| 4100 | 19.654 | 271.621 | 3913.8 | 31.99 | -1130.81
| 4200 | 19.654 | 271.621 | 4007.98 | 32.94 | -1164.43
| 4300 | 19.654 | 271.621 | 4102.15 | 33.89 | -1198.05
| 4400 | 19.654 | 271.621 | 4196.32 | 34.85 | -1231.67
| 4500 | 19.654 | 271.621 | 4290.5 | 35.8 | -1265.29
| 4600 | 19.654 | 271.621 | 4384.67 | 36.75 | -1298.91
| 4700 | 19.654 | 271.621 | 4478.85 | 37.7 | -1332.53
| 4800 | 19.654 | 271.621 | 4573.02 | 38.65 | -1366.15
| 4900 | 19.654 | 271.621 | 4667.2 | 39.6 | -1399.77
| 5000 | 19.654 | 271.621 | 4761.37 | 40.55 | -1433.39
| 5100 | 19.654 | 271.621 | 4855.55 | 41.5 | -1467.01
| 5200 | 19.654 | 271.621 | 4949.72 | 42.45 | -1500.63
| 5300 | 19.654 | 271.621 | 5043.89 | 43.41 | -1534.25
| 5400 | 19.654 | 271.621 | 5138.07 | 44.36 | -1567.87
| 5500 | 19.654 | 271.621 | 5232.24 | 45.31 | -1601.49
| 5600 | 19.654 | 271.621 | 5326.42 | 46.26 | -1635.11
| 5700 | 19.654 | 271.621 | 5420.59 | 47.21 | -1668.73
| 5800 | 19.654 | 271.621 | 5514.77 | 48.16 | -1702.35
| 5900 | 19.654 | 271.621 | 5608.94 | 49.11 | -1735.97
| 6000 | 19.654 | 271.621 | 5703.11 | 50.06 | -1769.59
| 6100 | 19.654 | 271.621 | 5797.29 | 51.01 | -1803.21
| 6200 | 19.654 | 271.621 | 5891.46 | 51.97 | -1836.83
| 6300 | 19.654 | 271.621 | 5985.64 | 52.92 | -1870.45
| 6400 | 19.654 | 271.621 | 6079.81 | 53.87 | -1904.07
| 6500 | 19.654 | 271.621 | 6173.99 | 54.82 | -1937.69
| 6600 | 19.654 | 271.621 | 6268.16 | 55.77 | -1971.31
| 6700 | 19.654 | 271.621 | 6362.33 | 56.72 | -2004.93
| 6800 | 19.654 | 271.621 | 6456.51 | 57.67 | -2038.55
| 6900 | 19.654 | 271.621 | 6550.68 | 58.62 | -2072.17
| 7000 | 19.654 | 271.621 | 6644.86 | 59.57 | -2105.79
| 7100 | 19.654 | 271.621 | 6739.03 | 60.53 | -2139.41
| 7200 | 19.654 | 271.621 | 6833.21 | 61.48 | -2173.03
| 7300 | 19.654 | 271.621 | 6927.38 | 62.43 | -2206.65
| 7400 | 19.654 | 271.621 | 7021.56 | 63.38 | -2240.27
| 7454.47 | 19.654 | 271.621 | 7072.85 | 63.9 | -2258.58
| 7500 | 19.831 | 260.835 | 7115.72 | 62.88 | -2273.86
| 7550 | 20.745 | 249.586 | 7162.64 | 58.44 | -2290.54
| 7600 | 22.32 | 239.55 | 7209.16 | 50.54 | -2307.03
| 7650 | 24.427 | 230.965 | 7255.07 | 39.21 | -2323.25
| 7700 | 26.943 | 223.778 | 7300.14 | 24.52 | -2339.13
| 7750 | 29.763 | 217.796 | 7344.14 | 6.52 | -2354.58
| 7800 | 32.808 | 212.796 | 7386.87 | -14.68 | -2369.52
| 7850 | 36.022 | 208.577 | 7428.12 | -38.99 | -2383.9
| 7900 | 39.362 | 204.973 | 7467.69 | -66.28 | -2397.63
| 7950 | 42.798 | 201.854 | 7505.37 | -96.43 | -2410.65
| 8000 | 46.309 | 199.119 | 7541 | -129.29 | -2422.9
| 8050 | 49.877 | 196.689 | 7574.4 | -164.7 | -2434.32
| 8100 | 53.491 | 194.503 | 7605.39 | -202.48 | -2444.85
| 8150 | 57.141 | 192.514 | 7633.84 | -242.45 | -2454.43
| 8200 | 60.821 | 190.682 | 7659.61 | -284.41 | -2463.03
| 8250 | 64.523 | 188.978 | 7682.56 | -328.17 | -2470.6
| 8300 | 68.244 | 187.375 | 7702.59 | -373.51 | -2477.11
| 8350 | 71.98 | 185.854 | 7719.59 | -420.21 | -2482.51
| 8400 | 75.727 | 184.397 | 7733.5 | -468.03 | -2486.8
| 8450 | 79.483 | 182.987 | 7744.23 | -516.76 | -2489.94
| 8500 | 83.244 | 181.611 | 7751.73 | -566.14 | -2491.92
| 8550 | 87.01 | 180.257 | 7755.98 | -615.94 | -2492.73
| 8584.77 | 89.63 | 179.321 | 7757 | -650.7 | -2492.6
| 8600 | 89.63 | 179.321 | 7757.1 | -665.92 | -2492.42
| 8700 | 89.63 | 179.321 | 7757.74 | -765.91 | -2491.23
| 8800 | 89.63 | 179.321 | 7758.39 | -865.91 | -2490.05
| 8900 | 89.63 | 179.321 | 7759.04 | -965.9 | -2488.86
| 9000 | 89.63 | 179.321 | 7759.68 | -1065.89 | -2487.68
| 9100 | 89.63 | 179.321 | 7760.33 | -1165.88 | -2486.49
| 9200 | 89.63 | 179.321 | 7760.97 | -1265.87 | -2485.31
| 9300 | 89.63 | 179.321 | 7761.62 | -1365.86 | -2484.12
| 9400 | 89.63 | 179.321 | 7762.26 | -1465.85 | -2482.94
| 9500 | 89.63 | 179.321 | 7762.91 | -1565.84 | -2481.75
| 9600 | 89.63 | 179.321 | 7763.56 | -1665.83 | -2480.57
| 9700 | 89.63 | 179.321 | 7764.2 | -1765.82 | -2479.38
| 9800 | 89.63 | 179.321 | 7764.85 | -1865.81 | -2478.2
| 9900 | 89.63 | 179.321 | 7765.49 | -1965.81 | -2477.01
| 10000 | 89.63 | 179.321 | 7766.14 | -2065.8 | -2475.82
| 10100 | 89.63 | 179.321 | 7766.78 | -2165.79 | -2474.64
| 10200 | 89.63 | 179.321 | 7767.43 | -2265.78 | -2473.45
| 10300 | 89.63 | 179.321 | 7768.08 | -2365.77 | -2472.27
| 10400 | 89.63 | 179.321 | 7768.72 | -2465.76 | -2471.08
| 10500 | 89.63 | 179.321 | 7769.37 | -2565.75 | -2469.9
| 10600 | 89.63 | 179.321 | 7770.01 | -2665.74 | -2468.71
| 10700 | 89.63 | 179.321 | 7770.66 | -2765.73 | -2467.53
| 10800 | 89.63 | 179.321 | 7771.3 | -2865.72 | -2466.34
| 10900 | 89.63 | 179.321 | 7771.95 | -2965.71 | -2465.16
| 11000 | 89.63 | 179.321 | 7772.6 | -3065.71 | -2463.97
| 11100 | 89.63 | 179.321 | 7773.24 | -3165.7 | -2462.79
| 11200 | 89.63 | 179.321 | 7773.89 | -3265.69 | -2461.6
| 11300 | 89.63 | 179.321 | 7774.53 | -3365.68 | -2460.42
| 11400 | 89.63 | 179.321 | 7775.18 | -3465.67 | -2459.23
| 11500 | 89.63 | 179.321 | 7775.82 | -3565.66 | -2458.04
| 11600 | 89.63 | 179.321 | 7776.47 | -3665.65 | -2456.86
| 11700 | 89.63 | 179.321 | 7777.12 | -3765.64 | -2455.67
| 11800 | 89.63 | 179.321 | 7777.76 | -3865.63 | -2454.49
| 11900 | 89.63 | 179.321 | 7778.41 | -3965.62 | -2453.3
| 12000 | 89.63 | 179.321 | 7779.05 | -4065.61 | -2452.12
| 12100 | 89.63 | 179.321 | 7779.7 | -4165.61 | -2450.93
| 12200 | 89.63 | 179.321 | 7780.34 | -4265.6 | -2449.75
| 12300 | 89.63 | 179.321 | 7780.99 | -4365.59 | -2448.56
| 12400 | 89.63 | 179.321 | 7781.64 | -4465.58 | -2447.38
| 12500 | 89.63 | 179.321 | 7782.28 | -4565.57 | -2446.19
| 12600 | 89.63 | 179.321 | 7782.93 | -4665.56 | -2445.01
| 12700 | 89.63 | 179.321 | 7783.57 | -4765.55 | -2443.82
| 12800 | 89.63 | 179.321 | 7784.22 | -4865.54 | -2442.64
| 12900 | 89.63 | 179.321 | 7784.86 | -4965.53 | -2441.45
| 13000 | 89.63 | 179.321 | 7785.51 | -5065.52 | -2440.26
| 13100 | 89.63 | 179.321 | 7786.16 | -5165.51 | -2439.08
| 13200 | 89.63 | 179.321 | 7786.8 | -5265.5 | -2437.89
| 13300 | 89.63 | 179.321 | 7787.45 | -5365.5 | -2436.71
| 13400 | 89.63 | 179.321 | 7788.09 | -5465.49 | -2435.52
| 13500 | 89.63 | 179.321 | 7788.74 | -5565.48 | -2434.34
| 13600 | 89.63 | 179.321 | 7789.38 | -5665.47 | -2433.15
| 13700 | 89.63 | 179.321 | 7790.03 | -5765.46 | -2431.97
| 13800 | 89.63 | 179.321 | 7790.68 | -5865.45 | -2430.78
| 13900 | 89.63 | 179.321 | 7791.32 | -5965.44 | -2429.6
| 14000 | 89.63 | 179.321 | 7791.97 | -6065.43 | -2428.41
| 14100 | 89.63 | 179.321 | 7792.61 | -6165.42 | -2427.23
| 14200 | 89.63 | 179.321 | 7793.26 | -6265.41 | -2426.04
| 14300 | 89.63 | 179.321 | 7793.9 | -6365.4 | -2424.86
| 14400 | 89.63 | 179.321 | 7794.55 | -6465.4 | -2423.67
| 14500 | 89.63 | 179.321 | 7795.2 | -6565.39 | -2422.48
| 14600 | 89.63 | 179.321 | 7795.84 | -6665.38 | -2421.3
| 14700 | 89.63 | 179.321 | 7796.49 | -6765.37 | -2420.11
| 14800 | 89.63 | 179.321 | 7797.13 | -6865.36 | -2418.93
| 14900 | 89.63 | 179.321 | 7797.78 | -6965.35 | -2417.74
| 15000 | 89.63 | 179.321 | 7798.42 | -7065.34 | -2416.56
| 15100 | 89.63 | 179.321 | 7799.07 | -7165.33 | -2415.37
| 15200 | 89.63 | 179.321 | 7799.72 | -7265.32 | -2414.19
| 15300 | 89.63 | 179.321 | 7800.36 | -7365.31 | -2413
| 15400 | 89.63 | 179.321 | 7801.01 | -7465.3 | -2411.82
| 15500 | 89.63 | 179.321 | 7801.65 | -7565.3 | -2410.63
| 15600 | 89.63 | 179.321 | 7802.3 | -7665.29 | -2409.45
| 15700 | 89.63 | 179.321 | 7802.94 | -7765.28 | -2408.26
| 15800 | 89.63 | 179.321 | 7803.59 | -7865.27 | -2407.08
| 15900 | 89.63 | 179.321 | 7804.24 | -7965.26 | -2405.89
| 16000 | 89.63 | 179.321 | 7804.88 | -8065.25 | -2404.7
| 16100 | 89.63 | 179.321 | 7805.53 | -8165.24 | -2403.52
| 16200 | 89.63 | 179.321 | 7806.17 | -8265.23 | -2402.33
| 16300 | 89.63 | 179.321 | 7806.82 | -8365.22 | -2401.15
| 16400 | 89.63 | 179.321 | 7807.46 | -8465.21 | -2399.96
| 16500 | 89.63 | 179.321 | 7808.11 | -8565.2 | -2398.78
| 16600 | 89.63 | 179.321 | 7808.76 | -8665.2 | -2397.59
| 16700 | 89.63 | 179.321 | 7809.4 | -8765.19 | -2396.41
| 16800 | 89.63 | 179.321 | 7810.05 | -8865.18 | -2395.22
| 16900 | 89.63 | 179.321 | 7810.69 | -8965.17 | -2394.04
| 17000 | 89.63 | 179.321 | 7811.34 | -9065.16 | -2392.85
| 17100 | 89.63 | 179.321 | 7811.98 | -9165.15 | -2391.67
| 17200 | 89.63 | 179.321 | 7812.63 | -9265.14 | -2390.48
| 17300 | 89.63 | 179.321 | 7813.28 | -9365.13 | -2389.3
| 17400 | 89.63 | 179.321 | 7813.92 | -9465.12 | -2388.11
| 17500 | 89.63 | 179.321 | 7814.57 | -9565.11 | -2386.92
| 17600 | 89.63 | 179.321 | 7815.21 | -9665.1 | -2385.74
| 17700 | 89.63 | 179.321 | 7815.86 | -9765.09 | -2384.55
| 17800 | 89.63 | 179.321 | 7816.5 | -9865.09 | -2383.37
| 17900 | 89.63 | 179.321 | 7817.15 | -9965.08 | -2382.18
| 18000 | 89.63 | 179.321 | 7817.8 | -10065.07 | -2381
| 18100 | 89.63 | 179.321 | 7818.44 | -10165.06 | -2379.81
| 18200 | 89.63 | 179.321 | 7819.09 | -10265.05 | -2378.63
| 18300 | 89.63 | 179.321 | 7819.73 | -10365.04 | -2377.44
| 18400 | 89.63 | 179.321 | 7820.38 | -10465.03 | -2376.26
| 18500 | 89.63 | 179.321 | 7821.02 | -10565.02 | -2375.07
| 18600 | 89.63 | 179.321 | 7821.67 | -10665.01 | -2373.89
| 18700 | 89.63 | 179.321 | 7822.32 | -10765 | -2372.7
| 18800 | 89.63 | 179.321 | 7822.96 | -10864.99 | -2371.52
| 18900 | 89.63 | 179.321 | 7823.61 | -10964.99 | -2370.33
| 19000 | 89.63 | 179.321 | 7824.25 | -11064.98 | -2369.14
| 19100 | 89.63 | 179.321 | 7824.9 | -11164.97 | -2367.96
| 19200 | 89.63 | 179.321 | 7825.54 | -11264.96 | -2366.77
| 19300 | 89.63 | 179.321 | 7826.19 | -11364.95 | -2365.59
| 19400 | 89.63 | 179.321 | 7826.84 | -11464.94 | -2364.4
| 19500 | 89.63 | 179.321 | 7827.48 | -11564.93 | -2363.22
| 19600 | 89.63 | 179.321 | 7828.13 | -11664.92 | -2362.03
| 19700 | 89.63 | 179.321 | 7828.77 | -11764.91 | -2360.85
| 19800 | 89.63 | 179.321 | 7829.42 | -11864.9 | -2359.66
| 19900 | 89.63 | 179.321 | 7830.06 | -11964.89 | -2358.48
| 20000 | 89.63 | 179.321 | 7830.71 | -12064.89 | -2357.29
| 20100 | 89.63 | 179.321 | 7831.36 | -12164.88 | -2356.11
| 20200 | 89.63 | 179.321 | 7832 | -12264.87 | -2354.92
| 20300 | 89.63 | 179.321 | 7832.65 | -12364.86 | -2353.74
| 20400 | 89.63 | 179.321 | 7833.29 | -12464.85 | -2352.55
| 20500 | 89.63 | 179.321 | 7833.94 | -12564.84 | -2351.36
| 20600 | 89.63 | 179.321 | 7834.58 | -12664.83 | -2350.18
| 20700 | 89.63 | 179.321 | 7835.23 | -12764.82 | -2348.99
| 20800 | 89.63 | 179.321 | 7835.88 | -12864.81 | -2347.81
| 20900 | 89.63 | 179.321 | 7836.52 | -12964.8 | -2346.62
| 21000 | 89.63 | 179.321 | 7837.17 | -13064.79 | -2345.44
| 21100 | 89.63 | 179.321 | 7837.81 | -13164.79 | -2344.25
| 21200 | 89.63 | 179.321 | 7838.46 | -13264.78 | -2343.07
| 21300 | 89.63 | 179.321 | 7839.1 | -13364.77 | -2341.88
| 21400 | 89.63 | 179.321 | 7839.75 | -13464.76 | -2340.7
| 21500 | 89.63 | 179.321 | 7840.4 | -13564.75 | -2339.51
| 21600 | 89.63 | 179.321 | 7841.04 | -13664.74 | -2338.33
| 21700 | 89.63 | 179.321 | 7841.69 | -13764.73 | -2337.14
| 21800 | 89.63 | 179.321 | 7842.33 | -13864.72 | -2335.96
| 21900 | 89.63 | 179.321 | 7842.98 | -13964.71 | -2334.77
| 22000 | 89.63 | 179.321 | 7843.62 | -14064.7 | -2333.58
| 22100 | 89.63 | 179.321 | 7844.27 | -14164.69 | -2332.4
| 22200 | 89.63 | 179.321 | 7844.92 | -14264.68 | -2331.21
| 22300 | 89.63 | 179.321 | 7845.56 | -14364.68 | -2330.03
| 22400 | 89.63 | 179.321 | 7846.21 | -14464.67 | -2328.84
| 22500 | 89.63 | 179.321 | 7846.85 | -14564.66 | -2327.66
| 22600 | 89.63 | 179.321 | 7847.5 | -14664.65 | -2326.47
| 22700 | 89.63 | 179.321 | 7848.14 | -14764.64 | -2325.29
| 22800 | 89.63 | 179.321 | 7848.79 | -14864.63 | -2324.1
| 22900 | 89.63 | 179.321 | 7849.44 | -14964.62 | -2322.92
| 23000 | 89.63 | 179.321 | 7850.08 | -15064.61 | -2321.73
| 23100 | 89.63 | 179.321 | 7850.73 | -15164.6 | -2320.55
| 23200 | 89.63 | 179.321 | 7851.37 | -15264.59 | -2319.36
| 23300 | 89.63 | 179.321 | 7852.02 | -15364.58 | -2318.18
| 23400 | 89.63 | 179.321 | 7852.66 | -15464.58 | -2316.99
| 23500 | 89.63 | 179.321 | 7853.31 | -15564.57 | -2315.8
| 23600 | 89.63 | 179.321 | 7853.96 | -15664.56 | -2314.62
| 23700 | 89.63 | 179.321 | 7854.6 | -15764.55 | -2313.43
| 23800 | 89.63 | 179.321 | 7855.25 | -15864.54 | -2312.25
| 23900 | 89.63 | 179.321 | 7855.89 | -15964.53 | -2311.06
| 24000 | 89.63 | 179.321 | 7856.54 | -16064.52 | -2309.88
| 24071.56 | 89.63 | 179.321 | 7857 | -16136.07 | -2309.03

## Lookup (hidden)
North Reference | RetunValue | Grid Type | ReturnValue | Deviation Indicator | ReturnValue
| 2 |  | 0 |  | 4
True |  | SPCS-Colorado Central-NAD27 |  | Directional
Grid |  | SPCS-Colorado Central-NAD83 |  | High Angle
|  | SPCS-Colorado North-NAD27 |  | Horizontal
SPCS-Colorado North-NAD83
SPCS-Colorado South-NAD27
SPCS-Colorado South-NAD83
UTM-Zone 12 NAD27
UTM-Zone 12 NAD83
UTM-Zone 13 NAD27
UTM-Zone 13 NAD83