## Data
Header Information | measured depth (ft) | inclination (°) | azimuth (°) | true vertical depth (ft) | northing +N/-S (ft) | easting +E/-W (ft)
Operator Name | 0 | 0 | 0 | 0 | 0 | 0 | ELU A18 FED 24B-12 496
Caerus Oil & Gas | 100 | 0 | 0 | 100 | 0 | 0 | ELU A18 FED 24C-12 496
Operator Number | 200 | 0 | 0 | 200 | 0 | 0 | ELU A18 FED 24D-12 496
10456 | 250 | 0 | 0 | 250 | 0 | 0 | ELU A18 FED 25A-12 496
Well Name and Number | 300 | 1.5 | 243.18 | 299.994 | -0.295 | -0.584 | ELU A18 FED 25B-12 496
ELU A18 FED 21B-13 496 | 400 | 4.5 | 243.18 | 399.846 | -2.656 | -5.254 | ELU A18 FED 25C-12 496
API Number (if available) | 500 | 7.5 | 243.18 | 499.287 | -7.372 | -14.581 | ELU A18 FED 25D-12 496
| 530.333 | 8.41 | 243.18 | 529.328 | -9.266 | -18.328 | ELU A18 FED 21A-13 496
Location: QQ SEC TWP RGE | 600 | 8.31 | 257.576 | 598.262 | -12.648 | -27.792 | ELU A18 FED 21B-13 496
W1/2 SW1/4, S23, T4S, R96W, 6th PM | 627.41 | 8.412 | 263.189 | 625.381 | -13.312 | -31.717 | ELU A18 FED 21C-13 496
Citing Type: Planned or Actual | 700 | 8.412 | 263.189 | 697.19 | -14.572 | -42.262 | ELU A18 FED 21D-13 496
Planned | 800 | 8.412 | 263.189 | 796.114 | -16.307 | -56.788 | ELU A18 FED 22A-13 496
Deviation Indicator | 900 | 8.412 | 263.189 | 895.038 | -18.042 | -71.315 | ELU A18 FED 13B-7 495
Directional | 1000 | 8.412 | 263.189 | 993.962 | -19.777 | -85.841 | ELU A18 FED 13C-7 495
North Reference | 1100 | 8.412 | 263.189 | 1092.886 | -21.511 | -100.367 | ELU A18 FED 13D-7 495
True | 1200 | 8.412 | 263.189 | 1191.81 | -23.246 | -114.894 | ELU A18 FED 14A-7 495
Grid Type | 1300 | 8.412 | 263.189 | 1290.734 | -24.981 | -129.42 | ELU A18 FED 14B-7 495
#VALUE! | 1400 | 8.412 | 263.189 | 1389.658 | -26.716 | -143.947 | ELU A18 FED 14C-7 495
| 1500 | 8.412 | 263.189 | 1488.583 | -28.451 | -158.473 | ELU A18 FED 14D-7 495
| 1600 | 8.412 | 263.189 | 1587.507 | -30.186 | -172.999 | ELU A18 FED 15A-7 495
| 1700 | 8.412 | 263.189 | 1686.431 | -31.921 | -187.526 | ELU A18 FED 15B-7 495
| 1800 | 8.412 | 263.189 | 1785.355 | -33.656 | -202.052 | ELU A18 FED 15C-7 495
| 1900 | 8.412 | 263.189 | 1884.279 | -35.391 | -216.579 | ELU A18 FED 15D-7 495
| 2000 | 8.412 | 263.189 | 1983.203 | -37.126 | -231.105 | ELU A18 FED 11A-18 495
| 2100 | 8.412 | 263.189 | 2082.127 | -38.861 | -245.631 | ELU A18 FED 11B-18 495
| 2200 | 8.412 | 263.189 | 2181.051 | -40.596 | -260.158 | ELU A18 FED 11C-18 495
| 2300 | 8.412 | 263.189 | 2279.975 | -42.331 | -274.684 | ELU A18 FED 11D-18 495
| 2400 | 8.412 | 263.189 | 2378.899 | -44.066 | -289.211 | ELU A18 FED 12A-18 495
| 2500 | 8.412 | 263.189 | 2477.823 | -45.801 | -303.737 | ELU A18 FED 12B-18 495
| 2600 | 8.412 | 263.189 | 2576.747 | -47.536 | -318.264 | ELU A18 FED 12C-18 495
| 2700 | 8.412 | 263.189 | 2675.671 | -49.271 | -332.79 | ELU A18 FED 12D-18 495
| 2800 | 8.412 | 263.189 | 2774.596 | -51.006 | -347.316 | ELU A18 FED 13A-18 495
| 2900 | 8.412 | 263.189 | 2873.52 | -52.741 | -361.843 | ELU A18 FED 13B-18 495
| 3000 | 8.412 | 263.189 | 2972.444 | -54.476 | -376.369 | ELU A18 FED 13C-18 495
| 3100 | 8.412 | 263.189 | 3071.368 | -56.211 | -390.896 | ELU A18 FED 13D-18 495
| 3200 | 8.412 | 263.189 | 3170.292 | -57.946 | -405.422
| 3300 | 8.412 | 263.189 | 3269.216 | -59.681 | -419.948
| 3400 | 8.412 | 263.189 | 3368.14 | -61.416 | -434.475
| 3500 | 8.412 | 263.189 | 3467.064 | -63.151 | -449.001
| 3600 | 8.412 | 263.189 | 3565.988 | -64.886 | -463.528
| 3700 | 8.412 | 263.189 | 3664.912 | -66.621 | -478.054
| 3800 | 8.412 | 263.189 | 3763.836 | -68.356 | -492.581
| 3900 | 8.412 | 263.189 | 3862.76 | -70.091 | -507.107
| 4000 | 8.412 | 263.189 | 3961.685 | -71.826 | -521.633
| 4100 | 8.412 | 263.189 | 4060.609 | -73.561 | -536.16
| 4200 | 8.412 | 263.189 | 4159.533 | -75.296 | -550.686
| 4300 | 8.412 | 263.189 | 4258.457 | -77.031 | -565.213
| 4400 | 8.412 | 263.189 | 4357.381 | -78.766 | -579.739
| 4500 | 8.412 | 263.189 | 4456.305 | -80.501 | -594.265
| 4600 | 8.412 | 263.189 | 4555.229 | -82.236 | -608.792
| 4700 | 8.412 | 263.189 | 4654.153 | -83.971 | -623.318
| 4800 | 8.412 | 263.189 | 4753.077 | -85.706 | -637.845
| 4900 | 8.412 | 263.189 | 4852.001 | -87.441 | -652.371
| 5000 | 8.412 | 263.189 | 4950.925 | -89.176 | -666.898
| 5100 | 8.412 | 263.189 | 5049.849 | -90.911 | -681.424
| 5200 | 8.412 | 263.189 | 5148.773 | -92.646 | -695.95
| 5300 | 8.412 | 263.189 | 5247.698 | -94.381 | -710.477
| 5400 | 8.412 | 263.189 | 5346.622 | -96.116 | -725.003
| 5500 | 8.412 | 263.189 | 5445.546 | -97.851 | -739.53
| 5600 | 8.412 | 263.189 | 5544.47 | -99.586 | -754.056
| 5700 | 8.412 | 263.189 | 5643.394 | -101.321 | -768.582
| 5800 | 8.412 | 263.189 | 5742.318 | -103.056 | -783.109
| 5900 | 8.412 | 263.189 | 5841.242 | -104.791 | -797.635
| 6000 | 8.412 | 263.189 | 5940.166 | -106.526 | -812.162
| 6100 | 8.412 | 263.189 | 6039.09 | -108.261 | -826.688
| 6200 | 8.412 | 263.189 | 6138.014 | -109.996 | -841.214
| 6300 | 8.412 | 263.189 | 6236.938 | -111.731 | -855.741
| 6400 | 8.412 | 263.189 | 6335.862 | -113.466 | -870.267
| 6500 | 8.412 | 263.189 | 6434.786 | -115.201 | -884.794
| 6600 | 8.412 | 263.189 | 6533.711 | -116.936 | -899.32
| 6700 | 8.412 | 263.189 | 6632.635 | -118.671 | -913.847
| 6800 | 8.412 | 263.189 | 6731.559 | -120.406 | -928.373
| 6900 | 8.412 | 263.189 | 6830.483 | -122.141 | -942.899
| 7000 | 8.412 | 263.189 | 6929.407 | -123.876 | -957.426
| 7100 | 8.412 | 263.189 | 7028.331 | -125.611 | -971.952
| 7200 | 8.412 | 263.189 | 7127.255 | -127.346 | -986.479
| 7300 | 8.412 | 263.189 | 7226.179 | -129.081 | -1001.005
| 7400 | 8.412 | 263.189 | 7325.103 | -130.816 | -1015.531
| 7500 | 8.412 | 263.189 | 7424.027 | -132.551 | -1030.058
| 7600 | 8.412 | 263.189 | 7522.951 | -134.286 | -1044.584
| 7700 | 8.412 | 263.189 | 7621.875 | -136.021 | -1059.111
| 7800 | 8.412 | 263.189 | 7720.799 | -137.756 | -1073.637
| 7900 | 8.412 | 263.189 | 7819.724 | -139.491 | -1088.164
| 8000 | 8.412 | 263.189 | 7918.648 | -141.226 | -1102.69
| 8100 | 8.412 | 263.189 | 8017.572 | -142.961 | -1117.216
| 8200 | 8.412 | 263.189 | 8116.496 | -144.696 | -1131.743
| 8300 | 8.412 | 263.189 | 8215.42 | -146.431 | -1146.269
| 8400 | 8.412 | 263.189 | 8314.344 | -148.166 | -1160.796
| 8479.101 | 8.412 | 263.189 | 8392.594 | -149.538 | -1172.286
| 8500 | 7.785 | 263.189 | 8413.284 | -149.887 | -1175.21
| 8600 | 4.785 | 263.189 | 8512.672 | -151.186 | -1186.079
| 8700 | 1.785 | 263.189 | 8612.496 | -151.865 | -1191.769
| 8759.514 | 0 | 0 | 8672 | -151.975 | -1192.69
| 8800 | 0.607 | 240.001 | 8712.486 | -152.082 | -1192.876
| 8842.547 | 1.246 | 240.001 | 8755.027 | -152.426 | -1193.471
| 8900 | 1.246 | 240.001 | 8812.466 | -153.051 | -1194.553
| 9000 | 1.246 | 240.001 | 8912.443 | -154.137 | -1196.435
| 9100 | 1.246 | 240.001 | 9012.419 | -155.224 | -1198.318
| 9200 | 1.246 | 240.001 | 9112.395 | -156.311 | -1200.2
| 9300 | 1.246 | 240.001 | 9212.372 | -157.398 | -1202.083
| 9400 | 1.246 | 240.001 | 9312.348 | -158.485 | -1203.965
| 9500 | 1.246 | 240.001 | 9412.325 | -159.571 | -1205.848
| 9600 | 1.246 | 240.001 | 9512.301 | -160.658 | -1207.73
| 9700 | 1.246 | 240.001 | 9612.277 | -161.745 | -1209.612
| 9800 | 1.246 | 240.001 | 9712.254 | -162.832 | -1211.495
| 9900 | 1.246 | 240.001 | 9812.23 | -163.918 | -1213.377
| 10000 | 1.246 | 240.001 | 9912.206 | -165.005 | -1215.26
| 10100 | 1.246 | 240.001 | 10012.183 | -166.092 | -1217.142
| 10200 | 1.246 | 240.001 | 10112.159 | -167.179 | -1219.025
| 10300 | 1.246 | 240.001 | 10212.136 | -168.266 | -1220.907
| 10400 | 1.246 | 240.001 | 10312.112 | -169.352 | -1222.79
| 10500 | 1.246 | 240.001 | 10412.088 | -170.439 | -1224.672
| 10600 | 1.246 | 240.001 | 10512.065 | -171.526 | -1226.555
| 10700 | 1.246 | 240.001 | 10612.041 | -172.613 | -1228.437
| 10800 | 1.246 | 240.001 | 10712.017 | -173.699 | -1230.319
| 10900 | 1.246 | 240.001 | 10811.994 | -174.786 | -1232.202
| 11000 | 1.246 | 240.001 | 10911.97 | -175.873 | -1234.084
| 11100 | 1.246 | 240.001 | 11011.947 | -176.96 | -1235.967
| 11200 | 1.246 | 240.001 | 11111.923 | -178.047 | -1237.849
| 11300 | 1.246 | 240.001 | 11211.899 | -179.133 | -1239.732
| 11400 | 1.246 | 240.001 | 11311.876 | -180.22 | -1241.614
| 11500 | 1.246 | 240.001 | 11411.852 | -181.307 | -1243.497
| 11600 | 1.246 | 240.001 | 11511.828 | -182.394 | -1245.379
| 11700 | 1.246 | 240.001 | 11611.805 | -183.481 | -1247.262
| 11800 | 1.246 | 240.001 | 11711.781 | -184.567 | -1249.144
| 11900 | 1.246 | 240.001 | 11811.758 | -185.654 | -1251.026
| 12000 | 1.246 | 240.001 | 11911.734 | -186.741 | -1252.909
| 12100 | 1.246 | 240.001 | 12011.71 | -187.828 | -1254.791
| 12200 | 1.246 | 240.001 | 12111.687 | -188.914 | -1256.674
| 12300 | 1.246 | 240.001 | 12211.663 | -190.001 | -1258.556
| 12400 | 1.246 | 240.001 | 12311.639 | -191.088 | -1260.439
| 12500 | 1.246 | 240.001 | 12411.616 | -192.175 | -1262.321
| 12600 | 1.246 | 240.001 | 12511.592 | -193.262 | -1264.204
| 12700 | 1.246 | 240.001 | 12611.569 | -194.348 | -1266.086
| 12800 | 1.246 | 240.001 | 12711.545 | -195.435 | -1267.969
| 12900 | 1.246 | 240.001 | 12811.521 | -196.522 | -1269.851
| 13000 | 1.246 | 240.001 | 12911.498 | -197.609 | -1271.733
| 13100 | 1.246 | 240.001 | 13011.474 | -198.695 | -1273.616
| 13200 | 1.246 | 240.001 | 13111.45 | -199.782 | -1275.498
| 13300 | 1.246 | 240.001 | 13211.427 | -200.869 | -1277.381
| 13401.597 | 1.246 | 240.001 | 13313 | -201.973 | -1279.293
| 13402.136 | 1.246 | 240.001 | 13313.539 | -201.979 | -1279.304

## Sheet1 (hidden)
Nichols Federal 0994-24-21E
Nichols 0994-24-21W
Nichols 0994-24-20W
Nichols Federal 0994-24-20E
Nichols Federal 0994-24-19E
Nichols 0994-24-19W
Nichols 0994-24-18W
Nichols Federal 0994-24-18E
Nichols Federal 0994-24-17E
Nichols 0994-24-17W
Nichols 0994-24-16E
Nichols 0994-24-15E
Nichols 0994-24-16W
Nichols 0994-24-13E
Nichols 0994-24-12E
Nichols 0994-24-12W
Nichols 0994-24-11W
Nichols 0994-24-11E
Nichols 0994-24-10E
Nichols 0994-24-10W

## Lookup (hidden)
North Reference | RetunValue | Grid Type | ReturnValue | Deviation Indicator | ReturnValue
| 2 |  | 0 |  | 2
True |  | SPCS-Colorado Central-NAD27 |  | Directional
Grid |  | SPCS-Colorado Central-NAD83 |  | High Angle
|  | SPCS-Colorado North-NAD27 |  | Horizontal
SPCS-Colorado North-NAD83
SPCS-Colorado South-NAD27
SPCS-Colorado South-NAD83
UTM-Zone 12 NAD27
UTM-Zone 12 NAD83
UTM-Zone 13 NAD27
UTM-Zone 13 NAD83