## Data
Header Information | measured depth (ft) | inclination (°) | azimuth (°) | true vertical depth (ft) | northing +N/-S (ft) | easting +E/-W (ft)
Operator Name | 0 | 0 | 0 | 0 | 0 | 0 | ELU A18 FED 24B-12 496
Caerus Oil & Gas | 100 | 0 | 0 | 100 | 0 | 0 | ELU A18 FED 24C-12 496
Operator Number | 200 | 0 | 0 | 200 | 0 | 0 | ELU A18 FED 24D-12 496
10456 | 250 | 0 | 0 | 250 | 0 | 0 | ELU A18 FED 25A-12 496
Well Name and Number | 300 | 1.5 | 236.88 | 299.994 | -0.358 | -0.548 | ELU A18 FED 25B-12 496
ELU A18 FED 21C-13 496 | 400 | 4.5 | 236.88 | 399.846 | -3.217 | -4.931 | ELU A18 FED 25C-12 496
API Number (if available) | 500 | 7.5 | 236.88 | 499.287 | -8.928 | -13.684 | ELU A18 FED 25D-12 496
| 548 | 8.94 | 236.88 | 546.792 | -12.677 | -19.432 | ELU A18 FED 21A-13 496
Location: QQ SEC TWP RGE | 600 | 8.876 | 246.959 | 598.168 | -16.455 | -26.508 | ELU A18 FED 21B-13 496
W1/2 SW1/4, S23, T4S, R96W, 6th PM | 625.509 | 8.944 | 251.881 | 623.369 | -17.842 | -30.204 | ELU A18 FED 21C-13 496
Citing Type: Planned or Actual | 700 | 8.944 | 251.881 | 696.955 | -21.444 | -41.211 | ELU A18 FED 21D-13 496
Planned | 800 | 8.944 | 251.881 | 795.739 | -26.279 | -55.988 | ELU A18 FED 22A-13 496
Deviation Indicator | 900 | 8.944 | 251.881 | 894.523 | -31.114 | -70.764 | ELU A18 FED 13B-7 495
Directional | 1000 | 8.944 | 251.881 | 993.307 | -35.949 | -85.541 | ELU A18 FED 13C-7 495
North Reference | 1100 | 8.944 | 251.881 | 1092.091 | -40.784 | -100.317 | ELU A18 FED 13D-7 495
True | 1200 | 8.944 | 251.881 | 1190.875 | -45.619 | -115.094 | ELU A18 FED 14A-7 495
Grid Type | 1300 | 8.944 | 251.881 | 1289.659 | -50.455 | -129.87 | ELU A18 FED 14B-7 495
#VALUE! | 1400 | 8.944 | 251.881 | 1388.443 | -55.29 | -144.647 | ELU A18 FED 14C-7 495
| 1500 | 8.944 | 251.881 | 1487.227 | -60.125 | -159.424 | ELU A18 FED 14D-7 495
| 1600 | 8.944 | 251.881 | 1586.011 | -64.96 | -174.2 | ELU A18 FED 15A-7 495
| 1700 | 8.944 | 251.881 | 1684.795 | -69.795 | -188.977 | ELU A18 FED 15B-7 495
| 1800 | 8.944 | 251.881 | 1783.579 | -74.63 | -203.753 | ELU A18 FED 15C-7 495
| 1900 | 8.944 | 251.881 | 1882.363 | -79.465 | -218.53 | ELU A18 FED 15D-7 495
| 2000 | 8.944 | 251.881 | 1981.147 | -84.3 | -233.306 | ELU A18 FED 11A-18 495
| 2100 | 8.944 | 251.881 | 2079.931 | -89.135 | -248.083 | ELU A18 FED 11B-18 495
| 2200 | 8.944 | 251.881 | 2178.715 | -93.97 | -262.859 | ELU A18 FED 11C-18 495
| 2300 | 8.944 | 251.881 | 2277.499 | -98.805 | -277.636 | ELU A18 FED 11D-18 495
| 2400 | 8.944 | 251.881 | 2376.283 | -103.64 | -292.412 | ELU A18 FED 12A-18 495
| 2500 | 8.944 | 251.881 | 2475.067 | -108.475 | -307.189 | ELU A18 FED 12B-18 495
| 2600 | 8.944 | 251.881 | 2573.851 | -113.31 | -321.965 | ELU A18 FED 12C-18 495
| 2700 | 8.944 | 251.881 | 2672.635 | -118.146 | -336.742 | ELU A18 FED 12D-18 495
| 2800 | 8.944 | 251.881 | 2771.419 | -122.981 | -351.518 | ELU A18 FED 13A-18 495
| 2900 | 8.944 | 251.881 | 2870.203 | -127.816 | -366.295 | ELU A18 FED 13B-18 495
| 3000 | 8.944 | 251.881 | 2968.987 | -132.651 | -381.071 | ELU A18 FED 13C-18 495
| 3100 | 8.944 | 251.881 | 3067.771 | -137.486 | -395.848 | ELU A18 FED 13D-18 495
| 3200 | 8.944 | 251.881 | 3166.555 | -142.321 | -410.625
| 3300 | 8.944 | 251.881 | 3265.339 | -147.156 | -425.401
| 3400 | 8.944 | 251.881 | 3364.123 | -151.991 | -440.178
| 3500 | 8.944 | 251.881 | 3462.907 | -156.826 | -454.954
| 3600 | 8.944 | 251.881 | 3561.691 | -161.661 | -469.731
| 3700 | 8.944 | 251.881 | 3660.475 | -166.496 | -484.507
| 3800 | 8.944 | 251.881 | 3759.259 | -171.331 | -499.284
| 3900 | 8.944 | 251.881 | 3858.043 | -176.166 | -514.06
| 4000 | 8.944 | 251.881 | 3956.827 | -181.001 | -528.837
| 4100 | 8.944 | 251.881 | 4055.61 | -185.837 | -543.613
| 4200 | 8.944 | 251.881 | 4154.394 | -190.672 | -558.39
| 4300 | 8.944 | 251.881 | 4253.178 | -195.507 | -573.166
| 4400 | 8.944 | 251.881 | 4351.962 | -200.342 | -587.943
| 4500 | 8.944 | 251.881 | 4450.746 | -205.177 | -602.719
| 4600 | 8.944 | 251.881 | 4549.53 | -210.012 | -617.496
| 4700 | 8.944 | 251.881 | 4648.314 | -214.847 | -632.272
| 4800 | 8.944 | 251.881 | 4747.098 | -219.682 | -647.049
| 4900 | 8.944 | 251.881 | 4845.882 | -224.517 | -661.826
| 5000 | 8.944 | 251.881 | 4944.666 | -229.352 | -676.602
| 5100 | 8.944 | 251.881 | 5043.45 | -234.187 | -691.379
| 5200 | 8.944 | 251.881 | 5142.234 | -239.022 | -706.155
| 5300 | 8.944 | 251.881 | 5241.018 | -243.857 | -720.932
| 5400 | 8.944 | 251.881 | 5339.802 | -248.692 | -735.708
| 5500 | 8.944 | 251.881 | 5438.586 | -253.527 | -750.485
| 5600 | 8.944 | 251.881 | 5537.37 | -258.363 | -765.261
| 5700 | 8.944 | 251.881 | 5636.154 | -263.198 | -780.038
| 5800 | 8.944 | 251.881 | 5734.938 | -268.033 | -794.814
| 5900 | 8.944 | 251.881 | 5833.722 | -272.868 | -809.591
| 6000 | 8.944 | 251.881 | 5932.506 | -277.703 | -824.367
| 6100 | 8.944 | 251.881 | 6031.29 | -282.538 | -839.144
| 6200 | 8.944 | 251.881 | 6130.074 | -287.373 | -853.92
| 6300 | 8.944 | 251.881 | 6228.858 | -292.208 | -868.697
| 6400 | 8.944 | 251.881 | 6327.642 | -297.043 | -883.474
| 6500 | 8.944 | 251.881 | 6426.426 | -301.878 | -898.25
| 6600 | 8.944 | 251.881 | 6525.21 | -306.713 | -913.027
| 6700 | 8.944 | 251.881 | 6623.994 | -311.548 | -927.803
| 6800 | 8.944 | 251.881 | 6722.778 | -316.383 | -942.58
| 6900 | 8.944 | 251.881 | 6821.562 | -321.218 | -957.356
| 7000 | 8.944 | 251.881 | 6920.346 | -326.054 | -972.133
| 7100 | 8.944 | 251.881 | 7019.13 | -330.889 | -986.909
| 7200 | 8.944 | 251.881 | 7117.914 | -335.724 | -1001.686
| 7300 | 8.944 | 251.881 | 7216.698 | -340.559 | -1016.462
| 7400 | 8.944 | 251.881 | 7315.482 | -345.394 | -1031.239
| 7500 | 8.944 | 251.881 | 7414.266 | -350.229 | -1046.015
| 7600 | 8.944 | 251.881 | 7513.05 | -355.064 | -1060.792
| 7700 | 8.944 | 251.881 | 7611.834 | -359.899 | -1075.568
| 7800 | 8.944 | 251.881 | 7710.618 | -364.734 | -1090.345
| 7900 | 8.944 | 251.881 | 7809.402 | -369.569 | -1105.121
| 8000 | 8.944 | 251.881 | 7908.186 | -374.404 | -1119.898
| 8100 | 8.944 | 251.881 | 8006.97 | -379.239 | -1134.675
| 8200 | 8.944 | 251.881 | 8105.754 | -384.074 | -1149.451
| 8300 | 8.944 | 251.881 | 8204.538 | -388.909 | -1164.228
| 8400 | 8.944 | 251.881 | 8303.322 | -393.745 | -1179.004
| 8448.331 | 8.944 | 251.881 | 8351.065 | -396.081 | -1186.146
| 8500 | 7.394 | 251.881 | 8402.208 | -398.365 | -1193.124
| 8600 | 4.394 | 251.881 | 8501.668 | -401.558 | -1202.883
| 8700 | 1.394 | 251.881 | 8601.529 | -403.128 | -1207.681
| 8746.475 | 0 | 0 | 8648 | -403.304 | -1208.218
| 8800 | 0.803 | 240.001 | 8701.523 | -403.491 | -1208.543
| 8829.146 | 1.24 | 240.001 | 8730.665 | -403.751 | -1208.993
| 8900 | 1.24 | 240.001 | 8801.502 | -404.518 | -1210.321
| 9000 | 1.24 | 240.001 | 8901.478 | -405.6 | -1212.195
| 9100 | 1.24 | 240.001 | 9001.455 | -406.682 | -1214.069
| 9200 | 1.24 | 240.001 | 9101.431 | -407.764 | -1215.944
| 9300 | 1.24 | 240.001 | 9201.408 | -408.846 | -1217.818
| 9400 | 1.24 | 240.001 | 9301.385 | -409.928 | -1219.692
| 9500 | 1.24 | 240.001 | 9401.361 | -411.01 | -1221.566
| 9600 | 1.24 | 240.001 | 9501.338 | -412.092 | -1223.441
| 9700 | 1.24 | 240.001 | 9601.314 | -413.174 | -1225.315
| 9800 | 1.24 | 240.001 | 9701.291 | -414.256 | -1227.189
| 9900 | 1.24 | 240.001 | 9801.268 | -415.338 | -1229.063
| 10000 | 1.24 | 240.001 | 9901.244 | -416.42 | -1230.938
| 10100 | 1.24 | 240.001 | 10001.221 | -417.502 | -1232.812
| 10200 | 1.24 | 240.001 | 10101.197 | -418.584 | -1234.686
| 10300 | 1.24 | 240.001 | 10201.174 | -419.666 | -1236.56
| 10400 | 1.24 | 240.001 | 10301.15 | -420.748 | -1238.435
| 10500 | 1.24 | 240.001 | 10401.127 | -421.83 | -1240.309
| 10600 | 1.24 | 240.001 | 10501.104 | -422.912 | -1242.183
| 10700 | 1.24 | 240.001 | 10601.08 | -423.994 | -1244.057
| 10800 | 1.24 | 240.001 | 10701.057 | -425.076 | -1245.931
| 10900 | 1.24 | 240.001 | 10801.033 | -426.158 | -1247.806
| 11000 | 1.24 | 240.001 | 10901.01 | -427.24 | -1249.68
| 11100 | 1.24 | 240.001 | 11000.986 | -428.322 | -1251.554
| 11200 | 1.24 | 240.001 | 11100.963 | -429.404 | -1253.428
| 11300 | 1.24 | 240.001 | 11200.94 | -430.487 | -1255.303
| 11400 | 1.24 | 240.001 | 11300.916 | -431.569 | -1257.177
| 11500 | 1.24 | 240.001 | 11400.893 | -432.651 | -1259.051
| 11600 | 1.24 | 240.001 | 11500.869 | -433.733 | -1260.925
| 11700 | 1.24 | 240.001 | 11600.846 | -434.815 | -1262.8
| 11800 | 1.24 | 240.001 | 11700.823 | -435.897 | -1264.674
| 11900 | 1.24 | 240.001 | 11800.799 | -436.979 | -1266.548
| 12000 | 1.24 | 240.001 | 11900.776 | -438.061 | -1268.422
| 12100 | 1.24 | 240.001 | 12000.752 | -439.143 | -1270.297
| 12200 | 1.24 | 240.001 | 12100.729 | -440.225 | -1272.171
| 12300 | 1.24 | 240.001 | 12200.705 | -441.307 | -1274.045
| 12400 | 1.24 | 240.001 | 12300.682 | -442.389 | -1275.919
| 12500 | 1.24 | 240.001 | 12400.659 | -443.471 | -1277.793
| 12600 | 1.24 | 240.001 | 12500.635 | -444.553 | -1279.668
| 12700 | 1.24 | 240.001 | 12600.612 | -445.635 | -1281.542
| 12800 | 1.24 | 240.001 | 12700.588 | -446.717 | -1283.416
| 12900 | 1.24 | 240.001 | 12800.565 | -447.799 | -1285.29
| 13000 | 1.24 | 240.001 | 12900.541 | -448.881 | -1287.165
| 13100 | 1.24 | 240.001 | 13000.518 | -449.963 | -1289.039
| 13200 | 1.24 | 240.001 | 13100.495 | -451.045 | -1290.913
| 13300 | 1.24 | 240.001 | 13200.471 | -452.127 | -1292.787
| 13408.554 | 1.24 | 240.001 | 13309 | -453.302 | -1294.822

## Sheet1 (hidden)
Nichols Federal 0994-24-21E
Nichols 0994-24-21W
Nichols 0994-24-20W
Nichols Federal 0994-24-20E
Nichols Federal 0994-24-19E
Nichols 0994-24-19W
Nichols 0994-24-18W
Nichols Federal 0994-24-18E
Nichols Federal 0994-24-17E
Nichols 0994-24-17W
Nichols 0994-24-16E
Nichols 0994-24-15E
Nichols 0994-24-16W
Nichols 0994-24-13E
Nichols 0994-24-12E
Nichols 0994-24-12W
Nichols 0994-24-11W
Nichols 0994-24-11E
Nichols 0994-24-10E
Nichols 0994-24-10W

## Lookup (hidden)
North Reference | RetunValue | Grid Type | ReturnValue | Deviation Indicator | ReturnValue
| 2 |  | 0 |  | 2
True |  | SPCS-Colorado Central-NAD27 |  | Directional
Grid |  | SPCS-Colorado Central-NAD83 |  | High Angle
|  | SPCS-Colorado North-NAD27 |  | Horizontal
SPCS-Colorado North-NAD83
SPCS-Colorado South-NAD27
SPCS-Colorado South-NAD83
UTM-Zone 12 NAD27
UTM-Zone 12 NAD83
UTM-Zone 13 NAD27
UTM-Zone 13 NAD83