## Data
Header Information | measured depth (ft) | inclination (°) | azimuth (°) | true vertical depth (ft) | northing +N/-S (ft) | easting +E/-W (ft)
Operator Name | 0 | 0 | 0 | 0 | 0 | 0 | ELU A18 FED 24B-12 496
Caerus Oil & Gas | 100 | 0 | 0 | 100 | 0 | 0 | ELU A18 FED 24C-12 496
Operator Number | 200 | 0 | 0 | 200 | 0 | 0 | ELU A18 FED 24D-12 496
10456 | 225 | 0 | 0 | 225 | 0 | 0 | ELU A18 FED 25A-12 496
Well Name and Number | 300 | 2.25 | 232.09 | 299.981 | -0.905 | -1.162 | ELU A18 FED 25B-12 496
ELU A18 FED 21D-13 496 | 400 | 5.25 | 232.09 | 399.755 | -4.923 | -6.321 | ELU A18 FED 25C-12 496
API Number (if available) | 500 | 8.25 | 232.09 | 499.051 | -12.144 | -15.594 | ELU A18 FED 25D-12 496
| 549.333 | 9.73 | 232.09 | 547.777 | -16.88 | -21.676 | ELU A18 FED 21A-13 496
Location: QQ SEC TWP RGE | 605.581 | 9.733 | 242.085 | 603.219 | -22.027 | -29.628 | ELU A18 FED 21B-13 496
W1/2 SW1/4, S23, T4S, R96W, 6th PM | 700 | 9.733 | 242.085 | 696.279 | -29.5 | -43.732 | ELU A18 FED 21C-13 496
Citing Type: Planned or Actual | 800 | 9.733 | 242.085 | 794.84 | -37.414 | -58.671 | ELU A18 FED 21D-13 496
Planned | 900 | 9.733 | 242.085 | 893.4 | -45.328 | -73.609 | ELU A18 FED 22A-13 496
Deviation Indicator | 1000 | 9.733 | 242.085 | 991.961 | -53.243 | -88.548 | ELU A18 FED 13B-7 495
Directional | 1100 | 9.733 | 242.085 | 1090.522 | -61.157 | -103.487 | ELU A18 FED 13C-7 495
North Reference | 1200 | 9.733 | 242.085 | 1189.082 | -69.072 | -118.425 | ELU A18 FED 13D-7 495
True | 1300 | 9.733 | 242.085 | 1287.643 | -76.986 | -133.364 | ELU A18 FED 14A-7 495
Grid Type | 1400 | 9.733 | 242.085 | 1386.203 | -84.901 | -148.302 | ELU A18 FED 14B-7 495
#VALUE! | 1500 | 9.733 | 242.085 | 1484.764 | -92.815 | -163.241 | ELU A18 FED 14C-7 495
| 1600 | 9.733 | 242.085 | 1583.325 | -100.73 | -178.179 | ELU A18 FED 14D-7 495
| 1700 | 9.733 | 242.085 | 1681.885 | -108.644 | -193.118 | ELU A18 FED 15A-7 495
| 1800 | 9.733 | 242.085 | 1780.446 | -116.559 | -208.056 | ELU A18 FED 15B-7 495
| 1900 | 9.733 | 242.085 | 1879.007 | -124.473 | -222.995 | ELU A18 FED 15C-7 495
| 2000 | 9.733 | 242.085 | 1977.567 | -132.388 | -237.933 | ELU A18 FED 15D-7 495
| 2100 | 9.733 | 242.085 | 2076.128 | -140.302 | -252.872 | ELU A18 FED 11A-18 495
| 2200 | 9.733 | 242.085 | 2174.689 | -148.217 | -267.811 | ELU A18 FED 11B-18 495
| 2300 | 9.733 | 242.085 | 2273.249 | -156.131 | -282.749 | ELU A18 FED 11C-18 495
| 2400 | 9.733 | 242.085 | 2371.81 | -164.046 | -297.688 | ELU A18 FED 11D-18 495
| 2500 | 9.733 | 242.085 | 2470.371 | -171.96 | -312.626 | ELU A18 FED 12A-18 495
| 2600 | 9.733 | 242.085 | 2568.931 | -179.875 | -327.565 | ELU A18 FED 12B-18 495
| 2700 | 9.733 | 242.085 | 2667.492 | -187.789 | -342.503 | ELU A18 FED 12C-18 495
| 2800 | 9.733 | 242.085 | 2766.053 | -195.704 | -357.442 | ELU A18 FED 12D-18 495
| 2900 | 9.733 | 242.085 | 2864.613 | -203.618 | -372.38 | ELU A18 FED 13A-18 495
| 3000 | 9.733 | 242.085 | 2963.174 | -211.533 | -387.319 | ELU A18 FED 13B-18 495
| 3100 | 9.733 | 242.085 | 3061.734 | -219.447 | -402.257 | ELU A18 FED 13C-18 495
| 3200 | 9.733 | 242.085 | 3160.295 | -227.361 | -417.196 | ELU A18 FED 13D-18 495
| 3300 | 9.733 | 242.085 | 3258.856 | -235.276 | -432.134
| 3400 | 9.733 | 242.085 | 3357.416 | -243.19 | -447.073
| 3500 | 9.733 | 242.085 | 3455.977 | -251.105 | -462.012
| 3600 | 9.733 | 242.085 | 3554.538 | -259.019 | -476.95
| 3700 | 9.733 | 242.085 | 3653.098 | -266.934 | -491.889
| 3800 | 9.733 | 242.085 | 3751.659 | -274.848 | -506.827
| 3900 | 9.733 | 242.085 | 3850.22 | -282.763 | -521.766
| 4000 | 9.733 | 242.085 | 3948.78 | -290.677 | -536.704
| 4100 | 9.733 | 242.085 | 4047.341 | -298.592 | -551.643
| 4200 | 9.733 | 242.085 | 4145.902 | -306.506 | -566.581
| 4300 | 9.733 | 242.085 | 4244.462 | -314.421 | -581.52
| 4400 | 9.733 | 242.085 | 4343.023 | -322.335 | -596.458
| 4500 | 9.733 | 242.085 | 4441.584 | -330.25 | -611.397
| 4600 | 9.733 | 242.085 | 4540.144 | -338.164 | -626.335
| 4700 | 9.733 | 242.085 | 4638.705 | -346.079 | -641.274
| 4800 | 9.733 | 242.085 | 4737.265 | -353.993 | -656.213
| 4900 | 9.733 | 242.085 | 4835.826 | -361.908 | -671.151
| 5000 | 9.733 | 242.085 | 4934.387 | -369.822 | -686.09
| 5100 | 9.733 | 242.085 | 5032.947 | -377.737 | -701.028
| 5200 | 9.733 | 242.085 | 5131.508 | -385.651 | -715.967
| 5300 | 9.733 | 242.085 | 5230.069 | -393.566 | -730.905
| 5400 | 9.733 | 242.085 | 5328.629 | -401.48 | -745.844
| 5500 | 9.733 | 242.085 | 5427.19 | -409.395 | -760.782
| 5600 | 9.733 | 242.085 | 5525.751 | -417.309 | -775.721
| 5700 | 9.733 | 242.085 | 5624.311 | -425.223 | -790.659
| 5800 | 9.733 | 242.085 | 5722.872 | -433.138 | -805.598
| 5900 | 9.733 | 242.085 | 5821.433 | -441.052 | -820.537
| 6000 | 9.733 | 242.085 | 5919.993 | -448.967 | -835.475
| 6100 | 9.733 | 242.085 | 6018.554 | -456.881 | -850.414
| 6200 | 9.733 | 242.085 | 6117.115 | -464.796 | -865.352
| 6300 | 9.733 | 242.085 | 6215.675 | -472.71 | -880.291
| 6400 | 9.733 | 242.085 | 6314.236 | -480.625 | -895.229
| 6500 | 9.733 | 242.085 | 6412.796 | -488.539 | -910.168
| 6600 | 9.733 | 242.085 | 6511.357 | -496.454 | -925.106
| 6700 | 9.733 | 242.085 | 6609.918 | -504.368 | -940.045
| 6800 | 9.733 | 242.085 | 6708.478 | -512.283 | -954.983
| 6900 | 9.733 | 242.085 | 6807.039 | -520.197 | -969.922
| 7000 | 9.733 | 242.085 | 6905.6 | -528.112 | -984.86
| 7100 | 9.733 | 242.085 | 7004.16 | -536.026 | -999.799
| 7200 | 9.733 | 242.085 | 7102.721 | -543.941 | -1014.738
| 7300 | 9.733 | 242.085 | 7201.282 | -551.855 | -1029.676
| 7400 | 9.733 | 242.085 | 7299.842 | -559.77 | -1044.615
| 7500 | 9.733 | 242.085 | 7398.403 | -567.684 | -1059.553
| 7600 | 9.733 | 242.085 | 7496.964 | -575.599 | -1074.492
| 7700 | 9.733 | 242.085 | 7595.524 | -583.513 | -1089.43
| 7800 | 9.733 | 242.085 | 7694.085 | -591.428 | -1104.369
| 7900 | 9.733 | 242.085 | 7792.646 | -599.342 | -1119.307
| 8000 | 9.733 | 242.085 | 7891.206 | -607.257 | -1134.246
| 8100 | 9.733 | 242.085 | 7989.767 | -615.171 | -1149.184
| 8200 | 9.733 | 242.085 | 8088.327 | -623.085 | -1164.123
| 8300 | 9.733 | 242.085 | 8186.888 | -631 | -1179.061
| 8400 | 9.733 | 242.085 | 8285.449 | -638.914 | -1194
| 8437.214 | 9.733 | 242.085 | 8322.127 | -641.86 | -1199.559
| 8500 | 7.849 | 242.085 | 8384.173 | -646.352 | -1208.038
| 8600 | 4.849 | 242.085 | 8483.548 | -651.529 | -1217.809
| 8700 | 1.849 | 242.085 | 8583.366 | -654.263 | -1222.971
| 8761.645 | 0 | 0 | 8645 | -654.729 | -1223.85
| 8800 | 0.575 | 240.001 | 8683.354 | -654.825 | -1224.017
| 8845.229 | 1.254 | 240.001 | 8728.577 | -655.186 | -1224.642
| 8900 | 1.254 | 240.001 | 8783.335 | -655.786 | -1225.68
| 9000 | 1.254 | 240.001 | 8883.311 | -656.88 | -1227.575
| 9100 | 1.254 | 240.001 | 8983.287 | -657.974 | -1229.47
| 9200 | 1.254 | 240.001 | 9083.263 | -659.068 | -1231.365
| 9300 | 1.254 | 240.001 | 9183.239 | -660.161 | -1233.26
| 9400 | 1.254 | 240.001 | 9283.216 | -661.255 | -1235.155
| 9500 | 1.254 | 240.001 | 9383.192 | -662.349 | -1237.05
| 9600 | 1.254 | 240.001 | 9483.168 | -663.443 | -1238.945
| 9700 | 1.254 | 240.001 | 9583.144 | -664.537 | -1240.84
| 9800 | 1.254 | 240.001 | 9683.12 | -665.631 | -1242.734
| 9900 | 1.254 | 240.001 | 9783.096 | -666.725 | -1244.629
| 10000 | 1.254 | 240.001 | 9883.072 | -667.819 | -1246.524
| 10100 | 1.254 | 240.001 | 9983.048 | -668.913 | -1248.419
| 10200 | 1.254 | 240.001 | 10083.024 | -670.007 | -1250.314
| 10300 | 1.254 | 240.001 | 10183 | -671.101 | -1252.209
| 10400 | 1.254 | 240.001 | 10282.976 | -672.195 | -1254.104
| 10500 | 1.254 | 240.001 | 10382.952 | -673.289 | -1255.999
| 10600 | 1.254 | 240.001 | 10482.928 | -674.383 | -1257.894
| 10700 | 1.254 | 240.001 | 10582.904 | -675.477 | -1259.789
| 10800 | 1.254 | 240.001 | 10682.88 | -676.571 | -1261.684
| 10900 | 1.254 | 240.001 | 10782.856 | -677.665 | -1263.579
| 11000 | 1.254 | 240.001 | 10882.832 | -678.759 | -1265.473
| 11100 | 1.254 | 240.001 | 10982.809 | -679.853 | -1267.368
| 11200 | 1.254 | 240.001 | 11082.785 | -680.947 | -1269.263
| 11300 | 1.254 | 240.001 | 11182.761 | -682.041 | -1271.158
| 11400 | 1.254 | 240.001 | 11282.737 | -683.135 | -1273.053
| 11500 | 1.254 | 240.001 | 11382.713 | -684.229 | -1274.948
| 11600 | 1.254 | 240.001 | 11482.689 | -685.323 | -1276.843
| 11700 | 1.254 | 240.001 | 11582.665 | -686.417 | -1278.738
| 11800 | 1.254 | 240.001 | 11682.641 | -687.511 | -1280.633
| 11900 | 1.254 | 240.001 | 11782.617 | -688.605 | -1282.528
| 12000 | 1.254 | 240.001 | 11882.593 | -689.699 | -1284.423
| 12100 | 1.254 | 240.001 | 11982.569 | -690.793 | -1286.318
| 12200 | 1.254 | 240.001 | 12082.545 | -691.887 | -1288.213
| 12300 | 1.254 | 240.001 | 12182.521 | -692.981 | -1290.107
| 12400 | 1.254 | 240.001 | 12282.497 | -694.075 | -1292.002
| 12500 | 1.254 | 240.001 | 12382.473 | -695.169 | -1293.897
| 12600 | 1.254 | 240.001 | 12482.449 | -696.263 | -1295.792
| 12700 | 1.254 | 240.001 | 12582.425 | -697.357 | -1297.687
| 12800 | 1.254 | 240.001 | 12682.402 | -698.451 | -1299.582
| 12900 | 1.254 | 240.001 | 12782.378 | -699.545 | -1301.477
| 13000 | 1.254 | 240.001 | 12882.354 | -700.639 | -1303.372
| 13100 | 1.254 | 240.001 | 12982.33 | -701.733 | -1305.267
| 13200 | 1.254 | 240.001 | 13082.306 | -702.827 | -1307.162
| 13300 | 1.254 | 240.001 | 13182.282 | -703.92 | -1309.057
| 13373.736 | 1.254 | 240.001 | 13256 | -704.727 | -1310.454
| 13374.461 | 1.254 | 240.001 | 13256.725 | -704.735 | -1310.468

## Sheet1 (hidden)
Nichols Federal 0994-24-21E
Nichols 0994-24-21W
Nichols 0994-24-20W
Nichols Federal 0994-24-20E
Nichols Federal 0994-24-19E
Nichols 0994-24-19W
Nichols 0994-24-18W
Nichols Federal 0994-24-18E
Nichols Federal 0994-24-17E
Nichols 0994-24-17W
Nichols 0994-24-16E
Nichols 0994-24-15E
Nichols 0994-24-16W
Nichols 0994-24-13E
Nichols 0994-24-12E
Nichols 0994-24-12W
Nichols 0994-24-11W
Nichols 0994-24-11E
Nichols 0994-24-10E
Nichols 0994-24-10W

## Lookup (hidden)
North Reference | RetunValue | Grid Type | ReturnValue | Deviation Indicator | ReturnValue
| 2 |  | 0 |  | 2
True |  | SPCS-Colorado Central-NAD27 |  | Directional
Grid |  | SPCS-Colorado Central-NAD83 |  | High Angle
|  | SPCS-Colorado North-NAD27 |  | Horizontal
SPCS-Colorado North-NAD83
SPCS-Colorado South-NAD27
SPCS-Colorado South-NAD83
UTM-Zone 12 NAD27
UTM-Zone 12 NAD83
UTM-Zone 13 NAD27
UTM-Zone 13 NAD83