## Data
Header Information | measured depth (ft) | inclination (°) | azimuth (°) | true vertical depth (ft) | northing +N/-S (ft) | easting +E/-W (ft)
Operator Name | 0 | 0 | 0 | 0 | 0 | 0 | ELU A18 FED 24B-12 496
Caerus Oil & Gas | 100 | 0 | 0 | 100 | 0 | 0 | ELU A18 FED 24C-12 496
Operator Number | 200 | 0 | 0 | 200 | 0 | 0 | ELU A18 FED 24D-12 496
10456 | 300 | 3 | 224.28 | 299.954 | -1.874 | -1.827 | ELU A18 FED 25A-12 496
Well Name and Number | 400 | 6 | 224.28 | 399.635 | -7.49 | -7.304 | ELU A18 FED 25B-12 496
ELU A18 FED 22A-13 496 | 500 | 9 | 224.28 | 498.768 | -16.834 | -16.416 | ELU A18 FED 25C-12 496
API Number (if available) | 559.333 | 10.78 | 224.28 | 557.217 | -24.13 | -23.531 | ELU A18 FED 25D-12 496
| 600 | 10.744 | 230.814 | 597.17 | -29.248 | -29.124 | ELU A18 FED 21A-13 496
Location: QQ SEC TWP RGE | 621.619 | 10.78 | 234.283 | 618.409 | -31.701 | -32.328 | ELU A18 FED 21B-13 496
W1/2 SW1/4, S23, T4S, R96W, 6th PM | 700 | 10.78 | 234.283 | 695.407 | -40.26 | -44.231 | ELU A18 FED 21C-13 496
Citing Type: Planned or Actual | 800 | 10.78 | 234.283 | 793.642 | -51.179 | -59.416 | ELU A18 FED 21D-13 496
Planned | 900 | 10.78 | 234.283 | 891.877 | -62.098 | -74.602 | ELU A18 FED 22A-13 496
Deviation Indicator | 1000 | 10.78 | 234.283 | 990.113 | -73.017 | -89.788 | ELU A18 FED 13B-7 495
Directional | 1100 | 10.78 | 234.283 | 1088.348 | -83.936 | -104.973 | ELU A18 FED 13C-7 495
North Reference | 1200 | 10.78 | 234.283 | 1186.583 | -94.855 | -120.159 | ELU A18 FED 13D-7 495
True | 1300 | 10.78 | 234.283 | 1284.818 | -105.774 | -135.345 | ELU A18 FED 14A-7 495
Grid Type | 1400 | 10.78 | 234.283 | 1383.054 | -116.694 | -150.531 | ELU A18 FED 14B-7 495
#VALUE! | 1500 | 10.78 | 234.283 | 1481.289 | -127.613 | -165.716 | ELU A18 FED 14C-7 495
| 1600 | 10.78 | 234.283 | 1579.524 | -138.532 | -180.902 | ELU A18 FED 14D-7 495
| 1700 | 10.78 | 234.283 | 1677.759 | -149.451 | -196.088 | ELU A18 FED 15A-7 495
| 1800 | 10.78 | 234.283 | 1775.995 | -160.37 | -211.274 | ELU A18 FED 15B-7 495
| 1900 | 10.78 | 234.283 | 1874.23 | -171.289 | -226.459 | ELU A18 FED 15C-7 495
| 2000 | 10.78 | 234.283 | 1972.465 | -182.208 | -241.645 | ELU A18 FED 15D-7 495
| 2100 | 10.78 | 234.283 | 2070.7 | -193.127 | -256.831 | ELU A18 FED 11A-18 495
| 2200 | 10.78 | 234.283 | 2168.936 | -204.046 | -272.017 | ELU A18 FED 11B-18 495
| 2300 | 10.78 | 234.283 | 2267.171 | -214.965 | -287.202 | ELU A18 FED 11C-18 495
| 2400 | 10.78 | 234.283 | 2365.406 | -225.884 | -302.388 | ELU A18 FED 11D-18 495
| 2500 | 10.78 | 234.283 | 2463.641 | -236.803 | -317.574 | ELU A18 FED 12A-18 495
| 2600 | 10.78 | 234.283 | 2561.877 | -247.723 | -332.76 | ELU A18 FED 12B-18 495
| 2700 | 10.78 | 234.283 | 2660.112 | -258.642 | -347.945 | ELU A18 FED 12C-18 495
| 2800 | 10.78 | 234.283 | 2758.347 | -269.561 | -363.131 | ELU A18 FED 12D-18 495
| 2900 | 10.78 | 234.283 | 2856.583 | -280.48 | -378.317 | ELU A18 FED 13A-18 495
| 3000 | 10.78 | 234.283 | 2954.818 | -291.399 | -393.503 | ELU A18 FED 13B-18 495
| 3100 | 10.78 | 234.283 | 3053.053 | -302.318 | -408.688 | ELU A18 FED 13C-18 495
| 3200 | 10.78 | 234.283 | 3151.288 | -313.237 | -423.874 | ELU A18 FED 13D-18 495
| 3300 | 10.78 | 234.283 | 3249.524 | -324.156 | -439.06
| 3400 | 10.78 | 234.283 | 3347.759 | -335.075 | -454.245
| 3500 | 10.78 | 234.283 | 3445.994 | -345.994 | -469.431
| 3600 | 10.78 | 234.283 | 3544.229 | -356.913 | -484.617
| 3700 | 10.78 | 234.283 | 3642.465 | -367.833 | -499.803
| 3800 | 10.78 | 234.283 | 3740.7 | -378.752 | -514.988
| 3900 | 10.78 | 234.283 | 3838.935 | -389.671 | -530.174
| 4000 | 10.78 | 234.283 | 3937.17 | -400.59 | -545.36
| 4100 | 10.78 | 234.283 | 4035.406 | -411.509 | -560.546
| 4200 | 10.78 | 234.283 | 4133.641 | -422.428 | -575.731
| 4300 | 10.78 | 234.283 | 4231.876 | -433.347 | -590.917
| 4400 | 10.78 | 234.283 | 4330.111 | -444.266 | -606.103
| 4500 | 10.78 | 234.283 | 4428.347 | -455.185 | -621.289
| 4600 | 10.78 | 234.283 | 4526.582 | -466.104 | -636.474
| 4700 | 10.78 | 234.283 | 4624.817 | -477.023 | -651.66
| 4800 | 10.78 | 234.283 | 4723.053 | -487.942 | -666.846
| 4900 | 10.78 | 234.283 | 4821.288 | -498.862 | -682.032
| 5000 | 10.78 | 234.283 | 4919.523 | -509.781 | -697.217
| 5100 | 10.78 | 234.283 | 5017.758 | -520.7 | -712.403
| 5200 | 10.78 | 234.283 | 5115.994 | -531.619 | -727.589
| 5300 | 10.78 | 234.283 | 5214.229 | -542.538 | -742.775
| 5400 | 10.78 | 234.283 | 5312.464 | -553.457 | -757.96
| 5500 | 10.78 | 234.283 | 5410.699 | -564.376 | -773.146
| 5600 | 10.78 | 234.283 | 5508.935 | -575.295 | -788.332
| 5700 | 10.78 | 234.283 | 5607.17 | -586.214 | -803.517
| 5800 | 10.78 | 234.283 | 5705.405 | -597.133 | -818.703
| 5900 | 10.78 | 234.283 | 5803.64 | -608.052 | -833.889
| 6000 | 10.78 | 234.283 | 5901.876 | -618.972 | -849.075
| 6100 | 10.78 | 234.283 | 6000.111 | -629.891 | -864.26
| 6200 | 10.78 | 234.283 | 6098.346 | -640.81 | -879.446
| 6300 | 10.78 | 234.283 | 6196.581 | -651.729 | -894.632
| 6400 | 10.78 | 234.283 | 6294.817 | -662.648 | -909.818
| 6500 | 10.78 | 234.283 | 6393.052 | -673.567 | -925.003
| 6600 | 10.78 | 234.283 | 6491.287 | -684.486 | -940.189
| 6700 | 10.78 | 234.283 | 6589.523 | -695.405 | -955.375
| 6800 | 10.78 | 234.283 | 6687.758 | -706.324 | -970.561
| 6900 | 10.78 | 234.283 | 6785.993 | -717.243 | -985.746
| 7000 | 10.78 | 234.283 | 6884.228 | -728.162 | -1000.932
| 7100 | 10.78 | 234.283 | 6982.464 | -739.082 | -1016.118
| 7200 | 10.78 | 234.283 | 7080.699 | -750.001 | -1031.304
| 7300 | 10.78 | 234.283 | 7178.934 | -760.92 | -1046.489
| 7400 | 10.78 | 234.283 | 7277.169 | -771.839 | -1061.675
| 7500 | 10.78 | 234.283 | 7375.405 | -782.758 | -1076.861
| 7600 | 10.78 | 234.283 | 7473.64 | -793.677 | -1092.047
| 7700 | 10.78 | 234.283 | 7571.875 | -804.596 | -1107.232
| 7800 | 10.78 | 234.283 | 7670.11 | -815.515 | -1122.418
| 7900 | 10.78 | 234.283 | 7768.346 | -826.434 | -1137.604
| 8000 | 10.78 | 234.283 | 7866.581 | -837.353 | -1152.789
| 8100 | 10.78 | 234.283 | 7964.816 | -848.272 | -1167.975
| 8200 | 10.78 | 234.283 | 8063.051 | -859.191 | -1183.161
| 8300 | 10.78 | 234.283 | 8161.287 | -870.111 | -1198.347
| 8400 | 10.78 | 234.283 | 8259.522 | -881.03 | -1213.532
| 8423.679 | 10.78 | 234.283 | 8282.783 | -883.615 | -1217.128
| 8500 | 8.49 | 234.283 | 8358.022 | -891.072 | -1227.499
| 8600 | 5.49 | 234.283 | 8457.268 | -898.176 | -1237.379
| 8700 | 2.49 | 234.283 | 8557.014 | -902.238 | -1243.028
| 8783.012 | 0 | 0 | 8640 | -903.291 | -1244.493
| 8800 | 0.255 | 240.001 | 8656.988 | -903.31 | -1244.525
| 8866.762 | 1.256 | 240.001 | 8723.743 | -903.75 | -1245.288
| 8900 | 1.256 | 240.001 | 8756.973 | -904.115 | -1245.919
| 9000 | 1.256 | 240.001 | 8856.949 | -905.211 | -1247.818
| 9100 | 1.256 | 240.001 | 8956.925 | -906.307 | -1249.716
| 9200 | 1.256 | 240.001 | 9056.901 | -907.403 | -1251.615
| 9300 | 1.256 | 240.001 | 9156.877 | -908.499 | -1253.514
| 9400 | 1.256 | 240.001 | 9256.853 | -909.595 | -1255.412
| 9500 | 1.256 | 240.001 | 9356.829 | -910.691 | -1257.311
| 9600 | 1.256 | 240.001 | 9456.805 | -911.788 | -1259.21
| 9700 | 1.256 | 240.001 | 9556.781 | -912.884 | -1261.109
| 9800 | 1.256 | 240.001 | 9656.757 | -913.98 | -1263.007
| 9900 | 1.256 | 240.001 | 9756.733 | -915.076 | -1264.906
| 10000 | 1.256 | 240.001 | 9856.709 | -916.172 | -1266.805
| 10100 | 1.256 | 240.001 | 9956.685 | -917.268 | -1268.703
| 10200 | 1.256 | 240.001 | 10056.661 | -918.365 | -1270.602
| 10300 | 1.256 | 240.001 | 10156.637 | -919.461 | -1272.501
| 10400 | 1.256 | 240.001 | 10256.613 | -920.557 | -1274.399
| 10500 | 1.256 | 240.001 | 10356.589 | -921.653 | -1276.298
| 10600 | 1.256 | 240.001 | 10456.565 | -922.749 | -1278.197
| 10700 | 1.256 | 240.001 | 10556.54 | -923.845 | -1280.095
| 10800 | 1.256 | 240.001 | 10656.516 | -924.941 | -1281.994
| 10900 | 1.256 | 240.001 | 10756.492 | -926.038 | -1283.893
| 11000 | 1.256 | 240.001 | 10856.468 | -927.134 | -1285.792
| 11100 | 1.256 | 240.001 | 10956.444 | -928.23 | -1287.69
| 11200 | 1.256 | 240.001 | 11056.42 | -929.326 | -1289.589
| 11300 | 1.256 | 240.001 | 11156.396 | -930.422 | -1291.488
| 11400 | 1.256 | 240.001 | 11256.372 | -931.518 | -1293.386
| 11500 | 1.256 | 240.001 | 11356.348 | -932.615 | -1295.285
| 11600 | 1.256 | 240.001 | 11456.324 | -933.711 | -1297.184
| 11700 | 1.256 | 240.001 | 11556.3 | -934.807 | -1299.082
| 11800 | 1.256 | 240.001 | 11656.276 | -935.903 | -1300.981
| 11900 | 1.256 | 240.001 | 11756.252 | -936.999 | -1302.88
| 12000 | 1.256 | 240.001 | 11856.228 | -938.095 | -1304.779
| 12100 | 1.256 | 240.001 | 11956.204 | -939.191 | -1306.677
| 12200 | 1.256 | 240.001 | 12056.18 | -940.288 | -1308.576
| 12300 | 1.256 | 240.001 | 12156.156 | -941.384 | -1310.475
| 12400 | 1.256 | 240.001 | 12256.132 | -942.48 | -1312.373
| 12500 | 1.256 | 240.001 | 12356.108 | -943.576 | -1314.272
| 12600 | 1.256 | 240.001 | 12456.084 | -944.672 | -1316.171
| 12700 | 1.256 | 240.001 | 12556.06 | -945.768 | -1318.069
| 12800 | 1.256 | 240.001 | 12656.036 | -946.864 | -1319.968
| 12900 | 1.256 | 240.001 | 12756.012 | -947.961 | -1321.867
| 13000 | 1.256 | 240.001 | 12855.988 | -949.057 | -1323.765
| 13100 | 1.256 | 240.001 | 12955.964 | -950.153 | -1325.664
| 13200 | 1.256 | 240.001 | 13055.94 | -951.249 | -1327.563
| 13300 | 1.256 | 240.001 | 13155.916 | -952.345 | -1329.462
| 13386.105 | 1.256 | 240.001 | 13242 | -953.289 | -1331.096
| 13386.993 | 1.256 | 240.001 | 13242.888 | -953.299 | -1331.113

## Sheet1 (hidden)
Nichols Federal 0994-24-21E
Nichols 0994-24-21W
Nichols 0994-24-20W
Nichols Federal 0994-24-20E
Nichols Federal 0994-24-19E
Nichols 0994-24-19W
Nichols 0994-24-18W
Nichols Federal 0994-24-18E
Nichols Federal 0994-24-17E
Nichols 0994-24-17W
Nichols 0994-24-16E
Nichols 0994-24-15E
Nichols 0994-24-16W
Nichols 0994-24-13E
Nichols 0994-24-12E
Nichols 0994-24-12W
Nichols 0994-24-11W
Nichols 0994-24-11E
Nichols 0994-24-10E
Nichols 0994-24-10W

## Lookup (hidden)
North Reference | RetunValue | Grid Type | ReturnValue | Deviation Indicator | ReturnValue
| 2 |  | 0 |  | 2
True |  | SPCS-Colorado Central-NAD27 |  | Directional
Grid |  | SPCS-Colorado Central-NAD83 |  | High Angle
|  | SPCS-Colorado North-NAD27 |  | Horizontal
SPCS-Colorado North-NAD83
SPCS-Colorado South-NAD27
SPCS-Colorado South-NAD83
UTM-Zone 12 NAD27
UTM-Zone 12 NAD83
UTM-Zone 13 NAD27
UTM-Zone 13 NAD83