## Data
Header Information | measured depth (ft) | inclination (°) | azimuth (°) | true vertical depth (ft) | northing +N/-S (ft) | easting +E/-W (ft)
Operator Name | 0 | 0 | 0 | 0 | 0 | 0 | ELU A18 FED 24B-12 496
Caerus Oil & Gas | 100 | 0 | 0 | 100 | 0 | 0 | ELU A18 FED 24C-12 496
Operator Number | 200 | 0 | 0 | 200 | 0 | 0 | ELU A18 FED 24D-12 496
10456 | 300 | 3 | 250 | 299.954 | -0.895 | -2.46 | ELU A18 FED 25A-12 496
Well Name and Number | 366.667 | 5 | 250 | 366.455 | -2.486 | -6.829 | ELU A18 FED 25B-12 496
ELU A18 FED 25D-12 496 | 400 | 5.465 | 259.73 | 399.65 | -3.265 | -9.756 | ELU A18 FED 25C-12 496
API Number (if available) | 500 | 7.512 | 279.477 | 499.017 | -3.038 | -20.892 | ELU A18 FED 25D-12 496
| 565.776 | 9.149 | 287.129 | 564.098 | -0.79 | -30.131 | ELU A18 FED 21A-13 496
Location: QQ SEC TWP RGE | 600 | 9.149 | 287.129 | 597.887 | 0.813 | -35.331 | ELU A18 FED 21B-13 496
W1/2 SW1/4, S23, T4S, R96W, 6th PM | 700 | 9.149 | 287.129 | 696.615 | 5.496 | -50.525 | ELU A18 FED 21C-13 496
Citing Type: Planned or Actual | 800 | 9.149 | 287.129 | 795.343 | 10.178 | -65.72 | ELU A18 FED 21D-13 496
Planned | 900 | 9.149 | 287.129 | 894.071 | 14.861 | -80.914 | ELU A18 FED 22A-13 496
Deviation Indicator | 1000 | 9.149 | 287.129 | 992.799 | 19.544 | -96.109 | ELU A18 FED 13B-7 495
Directional | 1100 | 9.149 | 287.129 | 1091.527 | 24.227 | -111.303 | ELU A18 FED 13C-7 495
North Reference | 1200 | 9.149 | 287.129 | 1190.254 | 28.909 | -126.498 | ELU A18 FED 13D-7 495
True | 1300 | 9.149 | 287.129 | 1288.982 | 33.592 | -141.692 | ELU A18 FED 14A-7 495
Grid Type | 1400 | 9.149 | 287.129 | 1387.71 | 38.275 | -156.886 | ELU A18 FED 14B-7 495
#VALUE! | 1500 | 9.149 | 287.129 | 1486.438 | 42.958 | -172.081 | ELU A18 FED 14C-7 495
| 1600 | 9.149 | 287.129 | 1585.166 | 47.64 | -187.275 | ELU A18 FED 14D-7 495
| 1700 | 9.149 | 287.129 | 1683.894 | 52.323 | -202.47 | ELU A18 FED 15A-7 495
| 1800 | 9.149 | 287.129 | 1782.622 | 57.006 | -217.664 | ELU A18 FED 15B-7 495
| 1900 | 9.149 | 287.129 | 1881.35 | 61.689 | -232.859 | ELU A18 FED 15C-7 495
| 2000 | 9.149 | 287.129 | 1980.078 | 66.371 | -248.053 | ELU A18 FED 15D-7 495
| 2100 | 9.149 | 287.129 | 2078.806 | 71.054 | -263.248 | ELU A18 FED 11A-18 495
| 2200 | 9.149 | 287.129 | 2177.534 | 75.737 | -278.442 | ELU A18 FED 11B-18 495
| 2300 | 9.149 | 287.129 | 2276.261 | 80.42 | -293.636 | ELU A18 FED 11C-18 495
| 2400 | 9.149 | 287.129 | 2374.989 | 85.102 | -308.831 | ELU A18 FED 11D-18 495
| 2500 | 9.149 | 287.129 | 2473.717 | 89.785 | -324.025 | ELU A18 FED 12A-18 495
| 2600 | 9.149 | 287.129 | 2572.445 | 94.468 | -339.22 | ELU A18 FED 12B-18 495
| 2700 | 9.149 | 287.129 | 2671.173 | 99.151 | -354.414 | ELU A18 FED 12C-18 495
| 2800 | 9.149 | 287.129 | 2769.901 | 103.833 | -369.609 | ELU A18 FED 12D-18 495
| 2900 | 9.149 | 287.129 | 2868.629 | 108.516 | -384.803 | ELU A18 FED 13A-18 495
| 3000 | 9.149 | 287.129 | 2967.357 | 113.199 | -399.998 | ELU A18 FED 13B-18 495
| 3100 | 9.149 | 287.129 | 3066.085 | 117.882 | -415.192 | ELU A18 FED 13C-18 495
| 3200 | 9.149 | 287.129 | 3164.813 | 122.564 | -430.386 | ELU A18 FED 13D-18 495
| 3300 | 9.149 | 287.129 | 3263.541 | 127.247 | -445.581
| 3400 | 9.149 | 287.129 | 3362.269 | 131.93 | -460.775
| 3500 | 9.149 | 287.129 | 3460.996 | 136.613 | -475.97
| 3600 | 9.149 | 287.129 | 3559.724 | 141.295 | -491.164
| 3700 | 9.149 | 287.129 | 3658.452 | 145.978 | -506.359
| 3800 | 9.149 | 287.129 | 3757.18 | 150.661 | -521.553
| 3900 | 9.149 | 287.129 | 3855.908 | 155.344 | -536.748
| 4000 | 9.149 | 287.129 | 3954.636 | 160.026 | -551.942
| 4100 | 9.149 | 287.129 | 4053.364 | 164.709 | -567.136
| 4200 | 9.149 | 287.129 | 4152.092 | 169.392 | -582.331
| 4300 | 9.149 | 287.129 | 4250.82 | 174.075 | -597.525
| 4400 | 9.149 | 287.129 | 4349.548 | 178.757 | -612.72
| 4500 | 9.149 | 287.129 | 4448.276 | 183.44 | -627.914
| 4600 | 9.149 | 287.129 | 4547.003 | 188.123 | -643.109
| 4700 | 9.149 | 287.129 | 4645.731 | 192.806 | -658.303
| 4800 | 9.149 | 287.129 | 4744.459 | 197.488 | -673.498
| 4900 | 9.149 | 287.129 | 4843.187 | 202.171 | -688.692
| 5000 | 9.149 | 287.129 | 4941.915 | 206.854 | -703.887
| 5100 | 9.149 | 287.129 | 5040.643 | 211.537 | -719.081
| 5200 | 9.149 | 287.129 | 5139.371 | 216.219 | -734.275
| 5300 | 9.149 | 287.129 | 5238.099 | 220.902 | -749.47
| 5400 | 9.149 | 287.129 | 5336.827 | 225.585 | -764.664
| 5500 | 9.149 | 287.129 | 5435.555 | 230.268 | -779.859
| 5600 | 9.149 | 287.129 | 5534.283 | 234.95 | -795.053
| 5700 | 9.149 | 287.129 | 5633.01 | 239.633 | -810.248
| 5800 | 9.149 | 287.129 | 5731.738 | 244.316 | -825.442
| 5900 | 9.149 | 287.129 | 5830.466 | 248.999 | -840.637
| 6000 | 9.149 | 287.129 | 5929.194 | 253.681 | -855.831
| 6100 | 9.149 | 287.129 | 6027.922 | 258.364 | -871.025
| 6200 | 9.149 | 287.129 | 6126.65 | 263.047 | -886.22
| 6300 | 9.149 | 287.129 | 6225.378 | 267.73 | -901.414
| 6400 | 9.149 | 287.129 | 6324.106 | 272.412 | -916.609
| 6500 | 9.149 | 287.129 | 6422.834 | 277.095 | -931.803
| 6600 | 9.149 | 287.129 | 6521.562 | 281.778 | -946.998
| 6700 | 9.149 | 287.129 | 6620.29 | 286.461 | -962.192
| 6800 | 9.149 | 287.129 | 6719.018 | 291.143 | -977.387
| 6900 | 9.149 | 287.129 | 6817.745 | 295.826 | -992.581
| 7000 | 9.149 | 287.129 | 6916.473 | 300.509 | -1007.775
| 7100 | 9.149 | 287.129 | 7015.201 | 305.192 | -1022.97
| 7200 | 9.149 | 287.129 | 7113.929 | 309.874 | -1038.164
| 7300 | 9.149 | 287.129 | 7212.657 | 314.557 | -1053.359
| 7400 | 9.149 | 287.129 | 7311.385 | 319.24 | -1068.553
| 7500 | 9.149 | 287.129 | 7410.113 | 323.923 | -1083.748
| 7600 | 9.149 | 287.129 | 7508.841 | 328.605 | -1098.942
| 7700 | 9.149 | 287.129 | 7607.569 | 333.288 | -1114.137
| 7800 | 9.149 | 287.129 | 7706.297 | 337.971 | -1129.331
| 7900 | 9.149 | 287.129 | 7805.025 | 342.654 | -1144.526
| 8000 | 9.149 | 287.129 | 7903.752 | 347.336 | -1159.72
| 8100 | 9.149 | 287.129 | 8002.48 | 352.019 | -1174.914
| 8200 | 9.149 | 287.129 | 8101.208 | 356.702 | -1190.109
| 8300 | 9.149 | 287.129 | 8199.936 | 361.385 | -1205.303
| 8400 | 9.149 | 287.129 | 8298.664 | 366.067 | -1220.498
| 8481.714 | 9.149 | 287.129 | 8379.339 | 369.894 | -1232.914
| 8500 | 8.6 | 287.129 | 8397.406 | 370.725 | -1235.61
| 8600 | 5.6 | 287.129 | 8496.627 | 374.365 | -1247.42
| 8700 | 2.6 | 287.129 | 8596.36 | 376.47 | -1254.252
| 8786.67 | 0 | 0 | 8683 | 377.049 | -1256.131
| 8800 | 0.2 | 240.001 | 8696.33 | 377.038 | -1256.151
| 8869.685 | 1.245 | 240.001 | 8766.009 | 376.598 | -1256.912
| 8900 | 1.245 | 240.001 | 8796.317 | 376.269 | -1257.483
| 9000 | 1.245 | 240.001 | 8896.293 | 375.182 | -1259.365
| 9100 | 1.245 | 240.001 | 8996.269 | 374.096 | -1261.247
| 9200 | 1.245 | 240.001 | 9096.246 | 373.009 | -1263.129
| 9300 | 1.245 | 240.001 | 9196.222 | 371.923 | -1265.011
| 9400 | 1.245 | 240.001 | 9296.199 | 370.836 | -1266.893
| 9500 | 1.245 | 240.001 | 9396.175 | 369.749 | -1268.775
| 9600 | 1.245 | 240.001 | 9496.151 | 368.663 | -1270.657
| 9700 | 1.245 | 240.001 | 9596.128 | 367.576 | -1272.539
| 9800 | 1.245 | 240.001 | 9696.104 | 366.49 | -1274.421
| 9900 | 1.245 | 240.001 | 9796.081 | 365.403 | -1276.303
| 10000 | 1.245 | 240.001 | 9896.057 | 364.317 | -1278.185
| 10100 | 1.245 | 240.001 | 9996.033 | 363.23 | -1280.067
| 10200 | 1.245 | 240.001 | 10096.01 | 362.144 | -1281.95
| 10300 | 1.245 | 240.001 | 10195.986 | 361.057 | -1283.832
| 10400 | 1.245 | 240.001 | 10295.962 | 359.971 | -1285.714
| 10500 | 1.245 | 240.001 | 10395.939 | 358.884 | -1287.596
| 10600 | 1.245 | 240.001 | 10495.915 | 357.798 | -1289.478
| 10700 | 1.245 | 240.001 | 10595.892 | 356.711 | -1291.36
| 10800 | 1.245 | 240.001 | 10695.868 | 355.624 | -1293.242
| 10900 | 1.245 | 240.001 | 10795.844 | 354.538 | -1295.124
| 11000 | 1.245 | 240.001 | 10895.821 | 353.451 | -1297.006
| 11100 | 1.245 | 240.001 | 10995.797 | 352.365 | -1298.888
| 11200 | 1.245 | 240.001 | 11095.774 | 351.278 | -1300.77
| 11300 | 1.245 | 240.001 | 11195.75 | 350.192 | -1302.652
| 11400 | 1.245 | 240.001 | 11295.726 | 349.105 | -1304.534
| 11500 | 1.245 | 240.001 | 11395.703 | 348.019 | -1306.416
| 11600 | 1.245 | 240.001 | 11495.679 | 346.932 | -1308.298
| 11700 | 1.245 | 240.001 | 11595.655 | 345.846 | -1310.18
| 11800 | 1.245 | 240.001 | 11695.632 | 344.759 | -1312.062
| 11900 | 1.245 | 240.001 | 11795.608 | 343.672 | -1313.944
| 12000 | 1.245 | 240.001 | 11895.585 | 342.586 | -1315.826
| 12100 | 1.245 | 240.001 | 11995.561 | 341.499 | -1317.708
| 12200 | 1.245 | 240.001 | 12095.537 | 340.413 | -1319.59
| 12300 | 1.245 | 240.001 | 12195.514 | 339.326 | -1321.472
| 12400 | 1.245 | 240.001 | 12295.49 | 338.24 | -1323.354
| 12500 | 1.245 | 240.001 | 12395.467 | 337.153 | -1325.236
| 12600 | 1.245 | 240.001 | 12495.443 | 336.067 | -1327.118
| 12700 | 1.245 | 240.001 | 12595.419 | 334.98 | -1329.001
| 12800 | 1.245 | 240.001 | 12695.396 | 333.894 | -1330.883
| 12900 | 1.245 | 240.001 | 12795.372 | 332.807 | -1332.765
| 13000 | 1.245 | 240.001 | 12895.348 | 331.72 | -1334.647
| 13100 | 1.245 | 240.001 | 12995.325 | 330.634 | -1336.529
| 13200 | 1.245 | 240.001 | 13095.301 | 329.547 | -1338.411
| 13300 | 1.245 | 240.001 | 13195.278 | 328.461 | -1340.293
| 13400 | 1.245 | 240.001 | 13295.254 | 327.374 | -1342.175
| 13429.753 | 1.245 | 240.001 | 13325 | 327.051 | -1342.735
| 13430.406 | 1.245 | 240.001 | 13325.653 | 327.044 | -1342.747

## Sheet1 (hidden)
Nichols Federal 0994-24-21E
Nichols 0994-24-21W
Nichols 0994-24-20W
Nichols Federal 0994-24-20E
Nichols Federal 0994-24-19E
Nichols 0994-24-19W
Nichols 0994-24-18W
Nichols Federal 0994-24-18E
Nichols Federal 0994-24-17E
Nichols 0994-24-17W
Nichols 0994-24-16E
Nichols 0994-24-15E
Nichols 0994-24-16W
Nichols 0994-24-13E
Nichols 0994-24-12E
Nichols 0994-24-12W
Nichols 0994-24-11W
Nichols 0994-24-11E
Nichols 0994-24-10E
Nichols 0994-24-10W

## Lookup (hidden)
North Reference | RetunValue | Grid Type | ReturnValue | Deviation Indicator | ReturnValue
| 2 |  | 0 |  | 2
True |  | SPCS-Colorado Central-NAD27 |  | Directional
Grid |  | SPCS-Colorado Central-NAD83 |  | High Angle
|  | SPCS-Colorado North-NAD27 |  | Horizontal
SPCS-Colorado North-NAD83
SPCS-Colorado South-NAD27
SPCS-Colorado South-NAD83
UTM-Zone 12 NAD27
UTM-Zone 12 NAD83
UTM-Zone 13 NAD27
UTM-Zone 13 NAD83