## Data
Header Information | measured depth (ft) | inclination (°) | azimuth (°) | true vertical depth (ft) | northing +N/-S (ft) | easting +E/-W (ft)
Operator Name | 0 | 0 | 180 | 0 | 0 | 0
Petro Operating Company, LLC | 23.5 | 0 | 180 | 23.5 | 0 | 0
Operator Number | 123.5 | 0 | 180 | 123.5 | 0 | 0
10583 | 223.5 | 0 | 180 | 223.5 | 0 | 0
Well Name and Number | 323.5 | 0 | 180 | 323.5 | 0 | 0
LG Everist 05 | 423.5 | 0 | 180 | 423.5 | 0 | 0
API Number if available (Format=05-123-12345-00) | 500 | 0 | 180 | 500 | 0 | 0
05-123-52228 | 523.5 | 0.47 | 180 | 523.5 | -0.1 | 0
Location: (Format=SWSE 16 9N35W) | 623.5 | 2.47 | 180 | 623.46 | -2.66 | 0
NWNW 30 2N 66W | 723.5 | 4.47 | 180 | 723.27 | -8.71 | 0
Citing Type: Planned or Actual | 823.5 | 6.47 | 180 | 822.81 | -18.25 | 0
Planned | 923.5 | 8.47 | 180 | 921.96 | -31.25 | 0
Deviation Indicator | 1023.5 | 10.47 | 180 | 1020.59 | -47.7 | 0
Horizontal | 1123.5 | 12.47 | 180 | 1118.59 | -67.58 | 0
North Reference | 1223.5 | 14.47 | 180 | 1215.83 | -90.88 | 0
True | 1250 | 15 | 180 | 1241.46 | -97.62 | 0
Grid Type | 1323.5 | 15 | 180 | 1312.46 | -116.64 | 0
#VALUE! | 1423.5 | 15 | 180 | 1409.05 | -142.52 | 0
| 1523.5 | 15 | 180 | 1505.64 | -168.4 | 0
| 1623.5 | 15 | 180 | 1602.24 | -194.28 | 0
| 1723.5 | 15 | 180 | 1698.83 | -220.17 | 0
| 1823.5 | 15 | 180 | 1795.42 | -246.05 | 0
| 1838.59 | 15 | 180 | 1810 | -249.95 | 0
| 1923.5 | 16.697 | 179.735 | 1891.68 | -273.14 | 0.06
| 2023.5 | 18.695 | 179.483 | 1986.94 | -303.53 | 0.27
| 2123.5 | 20.694 | 179.278 | 2081.08 | -337.23 | 0.64
| 2223.5 | 22.693 | 179.107 | 2174 | -374.19 | 1.16
| 2323.5 | 24.692 | 178.963 | 2265.56 | -414.37 | 1.84
| 2423.5 | 26.691 | 178.84 | 2355.67 | -457.71 | 2.67
| 2523.5 | 28.691 | 178.732 | 2444.22 | -504.17 | 3.66
| 2623.5 | 30.69 | 178.637 | 2531.08 | -553.68 | 4.79
| 2723.5 | 32.69 | 178.553 | 2616.17 | -606.19 | 6.08
| 2823.5 | 34.689 | 178.478 | 2699.37 | -661.64 | 7.52
| 2923.5 | 36.689 | 178.409 | 2780.59 | -719.96 | 9.11
| 3023.5 | 38.689 | 178.347 | 2859.72 | -781.07 | 10.84
| 3123.5 | 40.688 | 178.29 | 2936.67 | -844.9 | 12.71
| 3223.5 | 42.688 | 178.238 | 3011.34 | -911.37 | 14.73
| 3247.71 | 43.172 | 178.225 | 3029.07 | -927.85 | 15.24
| 3323.5 | 43.172 | 178.225 | 3084.34 | -979.68 | 16.84
| 3423.5 | 43.172 | 178.225 | 3157.27 | -1048.07 | 18.96
| 3523.5 | 43.172 | 178.225 | 3230.2 | -1116.45 | 21.08
| 3623.5 | 43.172 | 178.225 | 3303.13 | -1184.84 | 23.2
| 3723.5 | 43.172 | 178.225 | 3376.06 | -1253.23 | 25.32
| 3823.5 | 43.172 | 178.225 | 3448.99 | -1321.61 | 27.44
| 3923.5 | 43.172 | 178.225 | 3521.92 | -1390 | 29.55
| 4023.5 | 43.172 | 178.225 | 3594.85 | -1458.39 | 31.67
| 4123.5 | 43.172 | 178.225 | 3667.78 | -1526.77 | 33.79
| 4223.5 | 43.172 | 178.225 | 3740.71 | -1595.16 | 35.91
| 4323.5 | 43.172 | 178.225 | 3813.64 | -1663.55 | 38.03
| 4423.5 | 43.172 | 178.225 | 3886.57 | -1731.93 | 40.15
| 4523.5 | 43.172 | 178.225 | 3959.5 | -1800.32 | 42.27
| 4623.5 | 43.172 | 178.225 | 4032.43 | -1868.7 | 44.38
| 4723.5 | 43.172 | 178.225 | 4105.36 | -1937.09 | 46.5
| 4823.5 | 43.172 | 178.225 | 4178.29 | -2005.48 | 48.62
| 4923.5 | 43.172 | 178.225 | 4251.22 | -2073.86 | 50.74
| 5023.5 | 43.172 | 178.225 | 4324.15 | -2142.25 | 52.86
| 5123.5 | 43.172 | 178.225 | 4397.08 | -2210.64 | 54.98
| 5223.5 | 43.172 | 178.225 | 4470.01 | -2279.02 | 57.1
| 5323.5 | 43.172 | 178.225 | 4542.94 | -2347.41 | 59.22
| 5423.5 | 43.172 | 178.225 | 4615.87 | -2415.8 | 61.33
| 5523.5 | 43.172 | 178.225 | 4688.8 | -2484.18 | 63.45
| 5623.5 | 43.172 | 178.225 | 4761.73 | -2552.57 | 65.57
| 5723.5 | 43.172 | 178.225 | 4834.66 | -2620.96 | 67.69
| 5823.5 | 43.172 | 178.225 | 4907.59 | -2689.34 | 69.81
| 5923.5 | 43.172 | 178.225 | 4980.52 | -2757.73 | 71.93
| 6023.5 | 43.172 | 178.225 | 5053.45 | -2826.11 | 74.05
| 6123.5 | 43.172 | 178.225 | 5126.38 | -2894.5 | 76.17
| 6223.5 | 43.172 | 178.225 | 5199.31 | -2962.89 | 78.28
| 6323.5 | 43.172 | 178.225 | 5272.24 | -3031.27 | 80.4
| 6423.5 | 43.172 | 178.225 | 5345.17 | -3099.66 | 82.52
| 6523.5 | 43.172 | 178.225 | 5418.1 | -3168.05 | 84.64
| 6623.5 | 43.172 | 178.225 | 5491.03 | -3236.43 | 86.76
| 6723.5 | 43.172 | 178.225 | 5563.97 | -3304.82 | 88.88
| 6823.5 | 43.172 | 178.225 | 5636.9 | -3373.21 | 91
| 6923.5 | 43.172 | 178.225 | 5709.83 | -3441.59 | 93.12
| 7023.5 | 43.172 | 178.225 | 5782.76 | -3509.98 | 95.23
| 7123.5 | 43.172 | 178.225 | 5855.69 | -3578.36 | 97.35
| 7223.5 | 43.172 | 178.225 | 5928.62 | -3646.75 | 99.47
| 7323.5 | 43.172 | 178.225 | 6001.55 | -3715.14 | 101.59
| 7423.5 | 43.172 | 178.225 | 6074.48 | -3783.52 | 103.71
| 7523.5 | 43.172 | 178.225 | 6147.41 | -3851.91 | 105.83
| 7623.5 | 43.172 | 178.225 | 6220.34 | -3920.3 | 107.95
| 7723.5 | 43.172 | 178.225 | 6293.27 | -3988.68 | 110.07
| 7823.5 | 43.172 | 178.225 | 6366.2 | -4057.07 | 112.18
| 7923.5 | 43.172 | 178.225 | 6439.13 | -4125.46 | 114.3
| 7981.8 | 43.172 | 178.225 | 6481.64 | -4165.32 | 115.54
| 8023.5 | 39.006 | 177.942 | 6513.07 | -4192.71 | 116.45
| 8123.5 | 29.02 | 176.988 | 6595.85 | -4248.52 | 118.86
| 8223.5 | 19.047 | 175.149 | 6687.07 | -4289.11 | 121.52
| 8323.5 | 9.13 | 169.516 | 6783.95 | -4313.23 | 124.35
| 8423.5 | 1.965 | 58.596 | 6883.54 | -4320.15 | 127.27
| 8523.5 | 11.15 | 8.558 | 6982.82 | -4309.67 | 130.18
| 8623.5 | 21.088 | 4.369 | 7078.77 | -4282.11 | 132.99
| 8723.5 | 31.065 | 2.8 | 7168.48 | -4238.29 | 135.63
| 8823.5 | 41.052 | 1.941 | 7249.21 | -4179.55 | 138.01
| 8923.5 | 51.044 | 1.371 | 7318.53 | -4107.68 | 140.06
| 9023.5 | 61.038 | 0.943 | 7374.32 | -4024.86 | 141.71
| 9123.5 | 71.033 | 0.591 | 7414.89 | -3933.6 | 142.92
| 9223.5 | 81.028 | 0.279 | 7439 | -3836.68 | 143.65
| 9316.78 | 90.352 | 0.004 | 7446 | -3743.77 | 143.88
| 9323.5 | 90.352 | 0.004 | 7445.96 | -3737.05 | 143.88
| 9423.5 | 90.352 | 0.004 | 7445.34 | -3637.05 | 143.89
| 9523.5 | 90.352 | 0.004 | 7444.73 | -3537.05 | 143.89
| 9623.5 | 90.352 | 0.004 | 7444.12 | -3437.06 | 143.9
| 9723.5 | 90.352 | 0.004 | 7443.5 | -3337.06 | 143.91
| 9823.5 | 90.352 | 0.004 | 7442.89 | -3237.06 | 143.91
| 9923.5 | 90.352 | 0.004 | 7442.27 | -3137.06 | 143.92
| 10023.5 | 90.352 | 0.004 | 7441.66 | -3037.06 | 143.93
| 10123.5 | 90.352 | 0.004 | 7441.05 | -2937.07 | 143.93
| 10223.5 | 90.352 | 0.004 | 7440.43 | -2837.07 | 143.94
| 10323.5 | 90.352 | 0.004 | 7439.82 | -2737.07 | 143.95
| 10423.5 | 90.352 | 0.004 | 7439.21 | -2637.07 | 143.95
| 10523.5 | 90.352 | 0.004 | 7438.59 | -2537.07 | 143.96
| 10623.5 | 90.352 | 0.004 | 7437.98 | -2437.07 | 143.97
| 10723.5 | 90.352 | 0.004 | 7437.36 | -2337.08 | 143.97
| 10823.5 | 90.352 | 0.004 | 7436.75 | -2237.08 | 143.98
| 10923.5 | 90.352 | 0.004 | 7436.14 | -2137.08 | 143.99
| 11023.5 | 90.352 | 0.004 | 7435.52 | -2037.08 | 143.99
| 11123.5 | 90.352 | 0.004 | 7434.91 | -1937.08 | 144
| 11223.5 | 90.352 | 0.004 | 7434.29 | -1837.09 | 144.01
| 11323.5 | 90.352 | 0.004 | 7433.68 | -1737.09 | 144.01
| 11423.5 | 90.352 | 0.004 | 7433.07 | -1637.09 | 144.02
| 11523.5 | 90.352 | 0.004 | 7432.45 | -1537.09 | 144.03
| 11623.5 | 90.352 | 0.004 | 7431.84 | -1437.09 | 144.03
| 11723.5 | 90.352 | 0.004 | 7431.22 | -1337.1 | 144.04
| 11823.5 | 90.352 | 0.004 | 7430.61 | -1237.1 | 144.05
| 11923.5 | 90.352 | 0.004 | 7430 | -1137.1 | 144.05
| 12023.5 | 90.352 | 0.004 | 7429.38 | -1037.1 | 144.06
| 12123.5 | 90.352 | 0.004 | 7428.77 | -937.1 | 144.07
| 12223.5 | 90.352 | 0.004 | 7428.15 | -837.1 | 144.07
| 12323.5 | 90.352 | 0.004 | 7427.54 | -737.11 | 144.08
| 12423.5 | 90.352 | 0.004 | 7426.93 | -637.11 | 144.09
| 12523.5 | 90.352 | 0.004 | 7426.31 | -537.11 | 144.09
| 12623.5 | 90.352 | 0.004 | 7425.7 | -437.11 | 144.1
| 12723.5 | 90.352 | 0.004 | 7425.08 | -337.11 | 144.11
| 12823.5 | 90.352 | 0.004 | 7424.47 | -237.12 | 144.11
| 12923.5 | 90.352 | 0.004 | 7423.86 | -137.12 | 144.12
| 13023.5 | 90.352 | 0.004 | 7423.24 | -37.12 | 144.13
| 13123.5 | 90.352 | 0.004 | 7422.63 | 62.88 | 144.13
| 13223.5 | 90.352 | 0.004 | 7422.01 | 162.88 | 144.14
| 13323.5 | 90.352 | 0.004 | 7421.4 | 262.87 | 144.15
| 13423.5 | 90.352 | 0.004 | 7420.79 | 362.87 | 144.15
| 13523.5 | 90.352 | 0.004 | 7420.17 | 462.87 | 144.16
| 13623.5 | 90.352 | 0.004 | 7419.56 | 562.87 | 144.17
| 13723.5 | 90.352 | 0.004 | 7418.94 | 662.87 | 144.17
| 13823.5 | 90.352 | 0.004 | 7418.33 | 762.87 | 144.18
| 13923.5 | 90.352 | 0.004 | 7417.72 | 862.86 | 144.18
| 14023.5 | 90.352 | 0.004 | 7417.1 | 962.86 | 144.19
| 14123.5 | 90.352 | 0.004 | 7416.49 | 1062.86 | 144.2
| 14223.5 | 90.352 | 0.004 | 7415.87 | 1162.86 | 144.2
| 14323.5 | 90.352 | 0.004 | 7415.26 | 1262.86 | 144.21
| 14423.5 | 90.352 | 0.004 | 7414.65 | 1362.85 | 144.22
| 14523.5 | 90.352 | 0.004 | 7414.03 | 1462.85 | 144.22
| 14623.5 | 90.352 | 0.004 | 7413.42 | 1562.85 | 144.23
| 14723.5 | 90.352 | 0.004 | 7412.81 | 1662.85 | 144.24
| 14823.5 | 90.352 | 0.004 | 7412.19 | 1762.85 | 144.24
| 14923.5 | 90.352 | 0.004 | 7411.58 | 1862.84 | 144.25
| 15023.5 | 90.352 | 0.004 | 7410.96 | 1962.84 | 144.26
| 15123.5 | 90.352 | 0.004 | 7410.35 | 2062.84 | 144.26
| 15223.5 | 90.352 | 0.004 | 7409.74 | 2162.84 | 144.27
| 15323.5 | 90.352 | 0.004 | 7409.12 | 2262.84 | 144.28
| 15423.5 | 90.352 | 0.004 | 7408.51 | 2362.83 | 144.28
| 15523.5 | 90.352 | 0.004 | 7407.89 | 2462.83 | 144.29
| 15623.5 | 90.352 | 0.004 | 7407.28 | 2562.83 | 144.3
| 15723.5 | 90.352 | 0.004 | 7406.67 | 2662.83 | 144.3
| 15823.5 | 90.352 | 0.004 | 7406.05 | 2762.83 | 144.31
| 15923.5 | 90.352 | 0.004 | 7405.44 | 2862.83 | 144.32
| 16023.5 | 90.352 | 0.004 | 7404.82 | 2962.82 | 144.32
| 16123.5 | 90.352 | 0.004 | 7404.21 | 3062.82 | 144.33
| 16223.5 | 90.352 | 0.004 | 7403.6 | 3162.82 | 144.34
| 16323.5 | 90.352 | 0.004 | 7402.98 | 3262.82 | 144.34
| 16423.5 | 90.352 | 0.004 | 7402.37 | 3362.82 | 144.35
| 16523.5 | 90.352 | 0.004 | 7401.75 | 3462.81 | 144.36
| 16623.5 | 90.352 | 0.004 | 7401.14 | 3562.81 | 144.36
| 16723.5 | 90.352 | 0.004 | 7400.53 | 3662.81 | 144.37
| 16823.5 | 90.352 | 0.004 | 7399.91 | 3762.81 | 144.38
| 16923.5 | 90.352 | 0.004 | 7399.3 | 3862.81 | 144.38
| 17023.5 | 90.352 | 0.004 | 7398.68 | 3962.8 | 144.39
| 17123.5 | 90.352 | 0.004 | 7398.07 | 4062.8 | 144.4
| 17223.5 | 90.352 | 0.004 | 7397.46 | 4162.8 | 144.4
| 17323.5 | 90.352 | 0.004 | 7396.84 | 4262.8 | 144.41
| 17423.5 | 90.352 | 0.004 | 7396.23 | 4362.8 | 144.42
| 17523.5 | 90.352 | 0.004 | 7395.61 | 4462.8 | 144.42
| 17623.5 | 90.352 | 0.004 | 7395 | 4562.79 | 144.43
| 17723.5 | 90.352 | 0.004 | 7394.39 | 4662.79 | 144.44
| 17823.5 | 90.352 | 0.004 | 7393.77 | 4762.79 | 144.44
| 17923.5 | 90.352 | 0.004 | 7393.16 | 4862.79 | 144.45
| 18023.5 | 90.352 | 0.004 | 7392.54 | 4962.79 | 144.46
| 18123.5 | 90.352 | 0.004 | 7391.93 | 5062.78 | 144.46
| 18223.5 | 90.352 | 0.004 | 7391.32 | 5162.78 | 144.47
| 18323.5 | 90.352 | 0.004 | 7390.7 | 5262.78 | 144.48
| 18423.5 | 90.352 | 0.004 | 7390.09 | 5362.78 | 144.48
| 18523.5 | 90.352 | 0.004 | 7389.47 | 5462.78 | 144.49
| 18623.5 | 90.352 | 0.004 | 7388.86 | 5562.77 | 144.5
| 18723.5 | 90.352 | 0.004 | 7388.25 | 5662.77 | 144.5
| 18823.5 | 90.352 | 0.004 | 7387.63 | 5762.77 | 144.51
| 18923.5 | 90.352 | 0.004 | 7387.02 | 5862.77 | 144.52
| 18926.62 | 90.352 | 0.004 | 7387 | 5865.89 | 144.52

## Lookup (hidden)
North Reference | RetunValue | Grid Type | ReturnValue | Deviation Indicator | ReturnValue
| 2 |  | 0 |  | 4
True |  | SPCS-Colorado Central-NAD27 |  | Directional
Grid |  | SPCS-Colorado Central-NAD83 |  | High Angle
|  | SPCS-Colorado North-NAD27 |  | Horizontal
SPCS-Colorado North-NAD83
SPCS-Colorado South-NAD27
SPCS-Colorado South-NAD83
UTM-Zone 12 NAD27
UTM-Zone 12 NAD83
UTM-Zone 13 NAD27
UTM-Zone 13 NAD83