## Data
Header Information | measured depth (ft) | inclination (°) | azimuth (°) | true vertical depth (ft) | northing +N/-S (ft) | easting +E/-W (ft)
Operator Name | 0 | 0 | 182.6 | 0 | 0 | 0
Petro Operating Company, LLC | 23.5 | 0 | 182.6 | 23.5 | 0 | 0
Operator Number | 123.5 | 0 | 182.6 | 123.5 | 0 | 0
10583 | 223.5 | 0 | 182.6 | 223.5 | 0 | 0
Well Name and Number | 323.5 | 0 | 182.6 | 323.5 | 0 | 0
LG Everist 06 | 423.5 | 0 | 182.6 | 423.5 | 0 | 0
API Number if available (Format=05-123-12345-00) | 523.5 | 0 | 182.6 | 523.5 | 0 | 0
05-123-52229 | 550 | 0 | 182.6 | 550 | 0 | 0
Location: (Format=SWSE 16 9N35W) | 623.5 | 1.47 | 182.6 | 623.49 | -0.94 | -0.04
NWNW 30 2N 66W | 723.5 | 3.47 | 182.6 | 723.39 | -5.25 | -0.24
Citing Type: Planned or Actual | 823.5 | 5.47 | 182.6 | 823.08 | -13.03 | -0.59
Planned | 923.5 | 7.47 | 182.6 | 922.44 | -24.29 | -1.1
Deviation Indicator | 1023.5 | 9.47 | 182.6 | 1021.35 | -39 | -1.77
Horizontal | 1123.5 | 11.47 | 182.6 | 1119.68 | -57.15 | -2.6
North Reference | 1223.5 | 13.47 | 182.6 | 1217.31 | -78.72 | -3.57
True | 1323.5 | 15.47 | 182.6 | 1314.14 | -103.68 | -4.71
Grid Type | 1350 | 16 | 182.6 | 1339.64 | -110.86 | -5.03
#VALUE! | 1423.5 | 16 | 182.6 | 1410.3 | -131.1 | -5.95
| 1523.5 | 16 | 182.6 | 1506.42 | -158.64 | -7.2
| 1623.5 | 16 | 182.6 | 1602.55 | -186.17 | -8.45
| 1723.5 | 16 | 182.6 | 1698.67 | -213.71 | -9.7
| 1823.5 | 16 | 182.6 | 1794.8 | -241.24 | -10.95
| 1839.31 | 16 | 182.6 | 1810 | -245.6 | -11.15
| 1914.31 | 16 | 182.6 | 1882.09 | -266.25 | -12.09
| 1923.5 | 16.184 | 182.6 | 1890.92 | -268.79 | -12.21
| 2023.5 | 18.184 | 182.6 | 1986.45 | -298.3 | -13.55
| 2123.5 | 20.184 | 182.6 | 2080.9 | -331.13 | -15.04
| 2223.5 | 22.184 | 182.6 | 2174.13 | -367.23 | -16.68
| 2323.5 | 24.184 | 182.6 | 2266.05 | -406.55 | -18.46
| 2423.5 | 26.184 | 182.6 | 2356.54 | -449.06 | -20.39
| 2523.5 | 28.184 | 182.6 | 2445.49 | -494.69 | -22.46
| 2623.5 | 30.184 | 182.6 | 2532.8 | -543.4 | -24.68
| 2723.5 | 32.184 | 182.6 | 2618.34 | -595.12 | -27.02
| 2823.5 | 34.184 | 182.6 | 2702.03 | -649.8 | -29.51
| 2923.5 | 36.184 | 182.6 | 2783.76 | -707.35 | -32.12
| 3023.5 | 38.184 | 182.6 | 2863.42 | -767.73 | -34.86
| 3123.5 | 40.184 | 182.6 | 2940.93 | -830.84 | -37.73
| 3223.5 | 42.184 | 182.6 | 3016.19 | -896.62 | -40.72
| 3323.5 | 44.184 | 182.6 | 3089.1 | -964.98 | -43.82
| 3356.16 | 44.837 | 182.6 | 3112.39 | -987.85 | -44.86
| 3423.5 | 44.837 | 182.6 | 3160.14 | -1035.28 | -47.01
| 3523.5 | 44.837 | 182.6 | 3231.05 | -1105.72 | -50.21
| 3623.5 | 44.837 | 182.6 | 3301.97 | -1176.15 | -53.41
| 3723.5 | 44.837 | 182.6 | 3372.88 | -1246.59 | -56.61
| 3823.5 | 44.837 | 182.6 | 3443.79 | -1317.03 | -59.81
| 3923.5 | 44.837 | 182.6 | 3514.7 | -1387.46 | -63
| 4023.5 | 44.837 | 182.6 | 3585.61 | -1457.9 | -66.2
| 4123.5 | 44.837 | 182.6 | 3656.52 | -1528.34 | -69.4
| 4223.5 | 44.837 | 182.6 | 3727.44 | -1598.77 | -72.6
| 4323.5 | 44.837 | 182.6 | 3798.35 | -1669.21 | -75.8
| 4423.5 | 44.837 | 182.6 | 3869.26 | -1739.65 | -79
| 4523.5 | 44.837 | 182.6 | 3940.17 | -1810.08 | -82.2
| 4623.5 | 44.837 | 182.6 | 4011.08 | -1880.52 | -85.39
| 4723.5 | 44.837 | 182.6 | 4081.99 | -1950.96 | -88.59
| 4823.5 | 44.837 | 182.6 | 4152.9 | -2021.39 | -91.79
| 4923.5 | 44.837 | 182.6 | 4223.82 | -2091.83 | -94.99
| 5023.5 | 44.837 | 182.6 | 4294.73 | -2162.27 | -98.19
| 5123.5 | 44.837 | 182.6 | 4365.64 | -2232.7 | -101.39
| 5223.5 | 44.837 | 182.6 | 4436.55 | -2303.14 | -104.58
| 5323.5 | 44.837 | 182.6 | 4507.46 | -2373.58 | -107.78
| 5423.5 | 44.837 | 182.6 | 4578.37 | -2444.01 | -110.98
| 5523.5 | 44.837 | 182.6 | 4649.29 | -2514.45 | -114.18
| 5623.5 | 44.837 | 182.6 | 4720.2 | -2584.89 | -117.38
| 5723.5 | 44.837 | 182.6 | 4791.11 | -2655.32 | -120.58
| 5823.5 | 44.837 | 182.6 | 4862.02 | -2725.76 | -123.78
| 5923.5 | 44.837 | 182.6 | 4932.93 | -2796.2 | -126.97
| 6023.5 | 44.837 | 182.6 | 5003.84 | -2866.63 | -130.17
| 6123.5 | 44.837 | 182.6 | 5074.75 | -2937.07 | -133.37
| 6223.5 | 44.837 | 182.6 | 5145.67 | -3007.51 | -136.57
| 6323.5 | 44.837 | 182.6 | 5216.58 | -3077.94 | -139.77
| 6423.5 | 44.837 | 182.6 | 5287.49 | -3148.38 | -142.97
| 6523.5 | 44.837 | 182.6 | 5358.4 | -3218.82 | -146.17
| 6623.5 | 44.837 | 182.6 | 5429.31 | -3289.25 | -149.36
| 6656.16 | 44.837 | 182.6 | 5452.47 | -3312.26 | -150.41
| 6723.5 | 44.785 | 180.69 | 5500.25 | -3359.69 | -151.77
| 6823.5 | 44.767 | 177.851 | 5571.24 | -3430.11 | -150.88
| 6923.5 | 44.82 | 175.013 | 5642.21 | -3500.41 | -146.49
| 6942.66 | 44.838 | 174.47 | 5655.8 | -3513.86 | -145.25
| 7023.5 | 44.838 | 174.47 | 5713.13 | -3570.6 | -139.76
| 7123.5 | 44.838 | 174.47 | 5784.04 | -3640.78 | -132.97
| 7223.5 | 44.838 | 174.47 | 5854.95 | -3710.96 | -126.17
| 7323.5 | 44.838 | 174.47 | 5925.86 | -3781.14 | -119.38
| 7423.5 | 44.838 | 174.47 | 5996.77 | -3851.33 | -112.58
| 7523.5 | 44.838 | 174.47 | 6067.68 | -3921.51 | -105.79
| 7623.5 | 44.838 | 174.47 | 6138.59 | -3991.69 | -98.99
| 7723.5 | 44.838 | 174.47 | 6209.5 | -4061.87 | -92.2
| 7823.5 | 44.838 | 174.47 | 6280.41 | -4132.05 | -85.4
| 7882.51 | 44.838 | 174.47 | 6322.25 | -4173.47 | -81.39
| 7923.5 | 40.74 | 174.614 | 6352.33 | -4201.18 | -78.74
| 8023.5 | 30.744 | 175.097 | 6433.39 | -4259.28 | -73.48
| 8123.5 | 20.751 | 175.986 | 6523.35 | -4302.53 | -70.05
| 8223.5 | 10.77 | 178.418 | 6619.47 | -4329.61 | -68.55
| 8323.5 | 1.181 | 225.284 | 6718.83 | -4339.7 | -69.02
| 8423.5 | 9.315 | 347.876 | 6818.41 | -4332.49 | -71.46
| 8523.5 | 19.291 | 350.888 | 6915.19 | -4308.21 | -75.79
| 8623.5 | 29.282 | 351.884 | 7006.23 | -4267.59 | -81.87
| 8723.5 | 39.278 | 352.404 | 7088.75 | -4211.86 | -89.53
| 8823.5 | 49.276 | 352.739 | 7160.26 | -4142.72 | -98.52
| 8923.5 | 59.274 | 352.987 | 7218.58 | -4062.26 | -108.59
| 9023.5 | 69.272 | 353.187 | 7261.93 | -3972.94 | -119.41
| 9123.5 | 79.271 | 353.362 | 7289 | -3877.47 | -130.66
| 9223.5 | 89.269 | 353.526 | 7298.98 | -3778.75 | -142.01
| 9235.87 | 90.506 | 353.546 | 7299 | -3766.46 | -143.4
| 9323.5 | 90.506 | 353.546 | 7298.23 | -3679.39 | -153.25
| 9423.5 | 90.506 | 353.546 | 7297.34 | -3580.02 | -164.49
| 9472.5 | 90.506 | 353.546 | 7296.91 | -3531.34 | -170
| 9523.5 | 90.47 | 355.076 | 7296.48 | -3480.59 | -175.06
| 9623.5 | 90.399 | 358.075 | 7295.72 | -3380.78 | -181.03
| 9723.5 | 90.326 | 1.074 | 7295.08 | -3280.8 | -181.77
| 9814.16 | 90.259 | 3.793 | 7294.62 | -3190.23 | -177.92
| 9823.5 | 90.259 | 3.793 | 7294.58 | -3180.91 | -177.3
| 9923.5 | 90.259 | 3.793 | 7294.13 | -3081.13 | -170.69
| 10023.5 | 90.259 | 3.793 | 7293.67 | -2981.35 | -164.07
| 10123.5 | 90.259 | 3.793 | 7293.22 | -2881.57 | -157.46
| 10223.5 | 90.259 | 3.793 | 7292.77 | -2781.79 | -150.84
| 10274.04 | 90.259 | 3.793 | 7292.54 | -2731.36 | -147.5
| 10323.5 | 90.298 | 2.31 | 7292.3 | -2681.98 | -144.87
| 10400.43 | 90.358 | 0.003 | 7291.86 | -2605.07 | -143.32
| 10423.5 | 90.358 | 0.003 | 7291.71 | -2582 | -143.31
| 10523.5 | 90.358 | 0.003 | 7291.09 | -2482 | -143.31
| 10623.5 | 90.358 | 0.003 | 7290.46 | -2382 | -143.3
| 10723.5 | 90.358 | 0.003 | 7289.84 | -2282 | -143.3
| 10823.5 | 90.358 | 0.003 | 7289.21 | -2182.01 | -143.29
| 10923.5 | 90.358 | 0.003 | 7288.59 | -2082.01 | -143.29
| 11023.5 | 90.358 | 0.003 | 7287.96 | -1982.01 | -143.28
| 11123.5 | 90.358 | 0.003 | 7287.34 | -1882.01 | -143.28
| 11223.5 | 90.358 | 0.003 | 7286.71 | -1782.01 | -143.28
| 11323.5 | 90.358 | 0.003 | 7286.09 | -1682.02 | -143.27
| 11423.5 | 90.358 | 0.003 | 7285.46 | -1582.02 | -143.27
| 11523.5 | 90.358 | 0.003 | 7284.84 | -1482.02 | -143.26
| 11623.5 | 90.358 | 0.003 | 7284.21 | -1382.02 | -143.26
| 11723.5 | 90.358 | 0.003 | 7283.59 | -1282.02 | -143.25
| 11823.5 | 90.358 | 0.003 | 7282.96 | -1182.03 | -143.25
| 11923.5 | 90.358 | 0.003 | 7282.34 | -1082.03 | -143.24
| 12023.5 | 90.358 | 0.003 | 7281.71 | -982.03 | -143.24
| 12123.5 | 90.358 | 0.003 | 7281.09 | -882.03 | -143.23
| 12223.5 | 90.358 | 0.003 | 7280.46 | -782.03 | -143.23
| 12323.5 | 90.358 | 0.003 | 7279.84 | -682.03 | -143.22
| 12423.5 | 90.358 | 0.003 | 7279.21 | -582.04 | -143.22
| 12523.5 | 90.358 | 0.003 | 7278.59 | -482.04 | -143.21
| 12569.21 | 90.358 | 0.003 | 7278.3 | -436.33 | -143.21
| 12623.5 | 90.386 | 358.374 | 7277.95 | -382.05 | -143.98
| 12713.55 | 90.432 | 355.673 | 7277.3 | -292.13 | -148.65
| 12723.5 | 90.432 | 355.673 | 7277.23 | -282.21 | -149.4
| 12823.5 | 90.432 | 355.673 | 7276.47 | -182.5 | -156.95
| 12923.5 | 90.432 | 355.673 | 7275.72 | -82.78 | -164.49
| 12996.49 | 90.432 | 355.673 | 7275.17 | -10 | -170
| 13023.5 | 90.417 | 356.483 | 7274.97 | 16.94 | -171.85
| 13123.5 | 90.362 | 359.483 | 7274.29 | 116.87 | -175.37
| 13223.5 | 90.306 | 2.482 | 7273.71 | 216.84 | -173.65
| 13284.02 | 90.272 | 4.298 | 7273.4 | 277.25 | -170.07
| 13323.5 | 90.272 | 4.298 | 7273.21 | 316.62 | -167.11
| 13423.5 | 90.272 | 4.298 | 7272.74 | 416.33 | -159.62
| 13523.5 | 90.272 | 4.298 | 7272.27 | 516.05 | -152.13
| 13571.23 | 90.272 | 4.298 | 7272.04 | 563.65 | -148.55
| 13623.5 | 90.316 | 2.73 | 7271.77 | 615.82 | -145.35
| 13714.43 | 90.392 | 0.003 | 7271.21 | 706.71 | -143.18
| 13723.5 | 90.392 | 0.003 | 7271.15 | 715.78 | -143.18
| 13823.5 | 90.392 | 0.003 | 7270.46 | 815.78 | -143.17
| 13923.5 | 90.392 | 0.003 | 7269.78 | 915.78 | -143.17
| 14023.5 | 90.392 | 0.003 | 7269.09 | 1015.77 | -143.16
| 14123.5 | 90.392 | 0.003 | 7268.41 | 1115.77 | -143.15
| 14223.5 | 90.392 | 0.003 | 7267.72 | 1215.77 | -143.15
| 14323.5 | 90.392 | 0.003 | 7267.04 | 1315.77 | -143.14
| 14423.5 | 90.392 | 0.003 | 7266.35 | 1415.76 | -143.14
| 14523.5 | 90.392 | 0.003 | 7265.67 | 1515.76 | -143.13
| 14623.5 | 90.392 | 0.003 | 7264.98 | 1615.76 | -143.12
| 14723.5 | 90.392 | 0.003 | 7264.3 | 1715.76 | -143.12
| 14823.5 | 90.392 | 0.003 | 7263.61 | 1815.75 | -143.11
| 14857.75 | 90.392 | 0.003 | 7263.38 | 1850 | -143.11
| 14923.5 | 90.377 | 358.031 | 7262.94 | 1915.74 | -144.24
| 15023.5 | 90.353 | 355.031 | 7262.3 | 2015.54 | -150.29
| 15027.1 | 90.352 | 354.923 | 7262.28 | 2019.13 | -150.6
| 15123.5 | 90.352 | 354.923 | 7261.69 | 2115.15 | -159.13
| 15223.5 | 90.352 | 354.923 | 7261.07 | 2214.75 | -167.98
| 15323.5 | 90.352 | 354.923 | 7260.46 | 2314.36 | -176.83
| 15359.28 | 90.352 | 354.923 | 7260.24 | 2350 | -180
| 15423.5 | 90.323 | 356.849 | 7259.86 | 2414.05 | -184.61
| 15523.5 | 90.278 | 359.849 | 7259.34 | 2514 | -187.49
| 15623.5 | 90.233 | 2.849 | 7258.89 | 2613.96 | -185.13
| 15674.51 | 90.209 | 4.379 | 7258.69 | 2664.86 | -181.92
| 15723.5 | 90.209 | 4.379 | 7258.51 | 2713.71 | -178.18
| 15823.5 | 90.209 | 4.379 | 7258.15 | 2813.42 | -170.54
| 15923.5 | 90.209 | 4.379 | 7257.78 | 2913.12 | -162.91
| 16023.5 | 90.209 | 4.379 | 7257.42 | 3012.83 | -155.27
| 16110.92 | 90.209 | 4.379 | 7257.1 | 3100 | -148.6
| 16123.5 | 90.224 | 4.002 | 7257.05 | 3112.54 | -147.68
| 16223.5 | 90.343 | 1.004 | 7256.56 | 3212.43 | -143.31
| 16256.9 | 90.382 | 0.003 | 7256.35 | 3245.83 | -143.02
| 16323.5 | 90.382 | 0.003 | 7255.9 | 3312.43 | -143.02
| 16423.5 | 90.382 | 0.003 | 7255.24 | 3412.43 | -143.01
| 16523.5 | 90.382 | 0.003 | 7254.57 | 3512.43 | -143.01
| 16623.5 | 90.382 | 0.003 | 7253.9 | 3612.42 | -143
| 16723.5 | 90.382 | 0.003 | 7253.23 | 3712.42 | -143
| 16823.5 | 90.382 | 0.003 | 7252.57 | 3812.42 | -142.99
| 16923.5 | 90.382 | 0.003 | 7251.9 | 3912.42 | -142.99
| 17023.5 | 90.382 | 0.003 | 7251.23 | 4012.41 | -142.98
| 17123.5 | 90.382 | 0.003 | 7250.57 | 4112.41 | -142.98
| 17223.5 | 90.382 | 0.003 | 7249.9 | 4212.41 | -142.98
| 17323.5 | 90.382 | 0.003 | 7249.23 | 4312.41 | -142.97
| 17423.5 | 90.382 | 0.003 | 7248.57 | 4412.41 | -142.97
| 17523.5 | 90.382 | 0.003 | 7247.9 | 4512.4 | -142.96
| 17623.5 | 90.382 | 0.003 | 7247.23 | 4612.4 | -142.96
| 17723.5 | 90.382 | 0.003 | 7246.57 | 4712.4 | -142.95
| 17823.5 | 90.382 | 0.003 | 7245.9 | 4812.4 | -142.95
| 17923.5 | 90.382 | 0.003 | 7245.23 | 4912.39 | -142.94
| 18023.5 | 90.382 | 0.003 | 7244.57 | 5012.39 | -142.94
| 18123.5 | 90.382 | 0.003 | 7243.9 | 5112.39 | -142.93
| 18223.5 | 90.382 | 0.003 | 7243.23 | 5212.39 | -142.93
| 18323.5 | 90.382 | 0.003 | 7242.56 | 5312.39 | -142.92
| 18423.5 | 90.382 | 0.003 | 7241.9 | 5412.38 | -142.92
| 18523.5 | 90.382 | 0.003 | 7241.23 | 5512.38 | -142.91
| 18623.5 | 90.382 | 0.003 | 7240.56 | 5612.38 | -142.91
| 18723.5 | 90.382 | 0.003 | 7239.9 | 5712.38 | -142.9
| 18823.5 | 90.382 | 0.003 | 7239.23 | 5812.37 | -142.9
| 18858 | 90.382 | 0.003 | 7239 | 5846.87 | -142.9

## Lookup (hidden)
North Reference | RetunValue | Grid Type | ReturnValue | Deviation Indicator | ReturnValue
| 2 |  | 0 |  | 4
True |  | SPCS-Colorado Central-NAD27 |  | Directional
Grid |  | SPCS-Colorado Central-NAD83 |  | High Angle
|  | SPCS-Colorado North-NAD27 |  | Horizontal
SPCS-Colorado North-NAD83
SPCS-Colorado South-NAD27
SPCS-Colorado South-NAD83
UTM-Zone 12 NAD27
UTM-Zone 12 NAD83
UTM-Zone 13 NAD27
UTM-Zone 13 NAD83