## Data
Header Information | measured depth (ft) | inclination (°) | azimuth (°) | true vertical depth (ft) | northing +N/-S (ft) | easting +E/-W (ft)
Operator Name | 0 | 0 | 187.795 | 0 | 0 | 0
Petro Operating Company, LLC | 23.5 | 0 | 187.795 | 23.5 | 0 | 0
Operator Number | 123.5 | 0 | 187.795 | 123.5 | 0 | 0
10583 | 223.5 | 0 | 187.795 | 223.5 | 0 | 0
Well Name and Number | 323.5 | 0 | 187.795 | 323.5 | 0 | 0
LG Everist 07 | 423.5 | 0 | 187.795 | 423.5 | 0 | 0
API Number if available (Format=05-123-12345-00) | 523.5 | 0 | 187.795 | 523.5 | 0 | 0
05-123-52230 | 575 | 0 | 187.795 | 575 | 0 | 0
Location: (Format=SWSE 16 9N35W) | 623.5 | 0.97 | 187.795 | 623.5 | -0.41 | -0.06
NWNW 30 2N 66W | 723.5 | 2.97 | 187.795 | 723.43 | -3.81 | -0.52
Citing Type: Planned or Actual | 823.5 | 4.97 | 187.795 | 823.19 | -10.67 | -1.46
Planned | 923.5 | 6.97 | 187.795 | 922.64 | -20.98 | -2.87
Deviation Indicator | 1023.5 | 8.97 | 187.795 | 1021.67 | -34.71 | -4.75
Horizontal | 1123.5 | 10.97 | 187.795 | 1120.15 | -51.86 | -7.1
North Reference | 1223.5 | 12.97 | 187.795 | 1217.98 | -72.41 | -9.91
True | 1323.5 | 14.97 | 187.795 | 1315.01 | -96.33 | -13.19
Grid Type | 1325 | 15 | 187.795 | 1316.46 | -96.71 | -13.24
#VALUE! | 1423.5 | 15 | 187.795 | 1411.61 | -121.97 | -16.7
| 1523.5 | 15 | 187.795 | 1508.2 | -147.61 | -20.21
| 1623.5 | 15 | 187.795 | 1604.79 | -173.26 | -23.72
| 1723.5 | 15 | 187.795 | 1701.38 | -198.9 | -27.23
| 1823.5 | 15 | 187.795 | 1797.98 | -224.54 | -30.74
| 1835.95 | 15 | 187.795 | 1810 | -227.73 | -31.18
| 1910.95 | 15 | 187.795 | 1882.44 | -246.97 | -33.81
| 1923.5 | 15.251 | 187.795 | 1894.56 | -250.21 | -34.25
| 2023.5 | 17.251 | 187.795 | 1990.56 | -277.94 | -38.05
| 2123.5 | 19.251 | 187.795 | 2085.53 | -308.96 | -42.3
| 2223.5 | 21.251 | 187.795 | 2179.34 | -343.26 | -46.99
| 2323.5 | 23.251 | 187.795 | 2271.89 | -380.77 | -52.13
| 2423.5 | 25.251 | 187.795 | 2363.06 | -421.46 | -57.7
| 2523.5 | 27.251 | 187.795 | 2452.74 | -465.28 | -63.7
| 2623.5 | 29.251 | 187.795 | 2540.82 | -512.17 | -70.11
| 2723.5 | 31.251 | 187.795 | 2627.2 | -562.09 | -76.95
| 2823.5 | 33.251 | 187.795 | 2711.77 | -614.95 | -84.19
| 2923.5 | 35.251 | 187.795 | 2794.42 | -670.71 | -91.82
| 3023.5 | 37.251 | 187.795 | 2875.06 | -729.29 | -99.84
| 3123.5 | 39.251 | 187.795 | 2953.59 | -790.63 | -108.24
| 3223.5 | 41.251 | 187.796 | 3029.91 | -854.64 | -117
| 3323.5 | 43.251 | 187.796 | 3103.92 | -921.26 | -126.12
| 3377.76 | 44.336 | 187.796 | 3143.09 | -958.46 | -131.21
| 3423.5 | 44.336 | 187.796 | 3175.81 | -990.13 | -135.55
| 3523.5 | 44.336 | 187.796 | 3247.33 | -1059.37 | -145.03
| 3623.5 | 44.336 | 187.796 | 3318.86 | -1128.61 | -154.51
| 3723.5 | 44.336 | 187.796 | 3390.38 | -1197.85 | -163.99
| 3823.5 | 44.336 | 187.796 | 3461.91 | -1267.1 | -173.47
| 3923.5 | 44.336 | 187.796 | 3533.43 | -1336.34 | -182.95
| 4023.5 | 44.336 | 187.796 | 3604.96 | -1405.58 | -192.42
| 4123.5 | 44.336 | 187.796 | 3676.48 | -1474.82 | -201.9
| 4223.5 | 44.336 | 187.796 | 3748.01 | -1544.06 | -211.38
| 4323.5 | 44.336 | 187.796 | 3819.53 | -1613.3 | -220.86
| 4423.5 | 44.336 | 187.796 | 3891.06 | -1682.54 | -230.34
| 4523.5 | 44.336 | 187.796 | 3962.58 | -1751.78 | -239.82
| 4623.5 | 44.336 | 187.796 | 4034.11 | -1821.02 | -249.3
| 4723.5 | 44.336 | 187.796 | 4105.63 | -1890.26 | -258.78
| 4823.5 | 44.336 | 187.796 | 4177.16 | -1959.51 | -268.26
| 4923.5 | 44.336 | 187.796 | 4248.68 | -2028.75 | -277.74
| 5023.5 | 44.336 | 187.796 | 4320.21 | -2097.99 | -287.22
| 5123.5 | 44.336 | 187.796 | 4391.73 | -2167.23 | -296.7
| 5223.5 | 44.336 | 187.796 | 4463.26 | -2236.47 | -306.18
| 5323.5 | 44.336 | 187.796 | 4534.78 | -2305.71 | -315.66
| 5423.5 | 44.336 | 187.796 | 4606.31 | -2374.95 | -325.14
| 5523.5 | 44.336 | 187.796 | 4677.83 | -2444.19 | -334.61
| 5623.5 | 44.336 | 187.796 | 4749.36 | -2513.43 | -344.09
| 5723.5 | 44.336 | 187.796 | 4820.88 | -2582.67 | -353.57
| 5823.5 | 44.336 | 187.796 | 4892.41 | -2651.92 | -363.05
| 5923.5 | 44.336 | 187.796 | 4963.93 | -2721.16 | -372.53
| 6023.5 | 44.336 | 187.796 | 5035.46 | -2790.4 | -382.01
| 6123.5 | 44.336 | 187.796 | 5106.98 | -2859.64 | -391.49
| 6223.5 | 44.336 | 187.796 | 5178.51 | -2928.88 | -400.97
| 6323.5 | 44.336 | 187.796 | 5250.03 | -2998.12 | -410.45
| 6423.5 | 44.336 | 187.796 | 5321.56 | -3067.36 | -419.93
| 6523.5 | 44.336 | 187.796 | 5393.08 | -3136.6 | -429.41
| 6623.5 | 44.336 | 187.796 | 5464.61 | -3205.84 | -438.89
| 6723.5 | 44.336 | 187.796 | 5536.13 | -3275.08 | -448.37
| 6823.5 | 44.336 | 187.796 | 5607.66 | -3344.33 | -457.85
| 6923.5 | 44.336 | 187.796 | 5679.18 | -3413.57 | -467.33
| 7023.5 | 44.336 | 187.796 | 5750.71 | -3482.81 | -476.8
| 7123.5 | 44.336 | 187.796 | 5822.23 | -3552.05 | -486.28
| 7223.5 | 44.336 | 187.796 | 5893.76 | -3621.29 | -495.76
| 7323.5 | 44.336 | 187.796 | 5965.28 | -3690.53 | -505.24
| 7423.5 | 44.336 | 187.796 | 6036.81 | -3759.77 | -514.72
| 7523.5 | 44.336 | 187.796 | 6108.33 | -3829.01 | -524.2
| 7623.5 | 44.336 | 187.796 | 6179.86 | -3898.25 | -533.68
| 7723.5 | 44.336 | 187.796 | 6251.38 | -3967.49 | -543.16
| 7823.5 | 44.336 | 187.796 | 6322.91 | -4036.74 | -552.64
| 7923.5 | 44.336 | 187.796 | 6394.43 | -4105.98 | -562.12
| 8023.5 | 44.336 | 187.796 | 6465.96 | -4175.22 | -571.6
| 8051.84 | 44.336 | 187.796 | 6486.23 | -4194.84 | -574.28
| 8123.5 | 37.214 | 189.01 | 6540.46 | -4241.11 | -581.08
| 8223.5 | 27.307 | 191.585 | 6624.92 | -4293.58 | -590.45
| 8323.5 | 17.495 | 196.771 | 6717.27 | -4330.54 | -599.42
| 8423.5 | 8.132 | 213.82 | 6814.7 | -4350.86 | -607.71
| 8523.5 | 5.082 | 309.53 | 6914.26 | -4353.92 | -615.08
| 8623.5 | 13.608 | 346.272 | 7012.91 | -4339.64 | -621.31
| 8723.5 | 23.328 | 353.962 | 7107.66 | -4308.44 | -626.19
| 8823.5 | 33.209 | 357.258 | 7195.63 | -4261.28 | -629.59
| 8923.5 | 43.14 | 359.165 | 7274.14 | -4199.59 | -631.41
| 9023.5 | 53.093 | 0.472 | 7340.82 | -4125.23 | -631.58
| 9123.5 | 63.057 | 1.474 | 7393.64 | -4040.48 | -630.1
| 9223.5 | 73.027 | 2.312 | 7430.99 | -3947.9 | -627.01
| 9323.5 | 83 | 3.064 | 7451.73 | -3850.32 | -622.42
| 9397.27 | 90.357 | 3.597 | 7456 | -3776.85 | -618.14
| 9423.5 | 90.357 | 3.597 | 7455.84 | -3750.67 | -616.5
| 9523.5 | 90.357 | 3.597 | 7455.21 | -3650.87 | -610.22
| 9623.5 | 90.357 | 3.597 | 7454.59 | -3551.07 | -603.95
| 9723.5 | 90.357 | 3.597 | 7453.97 | -3451.26 | -597.68
| 9823.5 | 90.357 | 3.597 | 7453.34 | -3351.46 | -591.4
| 9923.5 | 90.357 | 3.597 | 7452.72 | -3251.66 | -585.13
| 10023.5 | 90.357 | 3.597 | 7452.09 | -3151.86 | -578.86
| 10123.5 | 90.357 | 3.597 | 7451.47 | -3052.06 | -572.58
| 10223.5 | 90.357 | 3.597 | 7450.85 | -2952.26 | -566.31
| 10323.5 | 90.357 | 3.597 | 7450.22 | -2852.46 | -560.04
| 10423.5 | 90.357 | 3.597 | 7449.6 | -2752.66 | -553.77
| 10523.5 | 90.357 | 3.597 | 7448.98 | -2652.86 | -547.49
| 10623.5 | 90.357 | 3.597 | 7448.35 | -2553.05 | -541.22
| 10723.5 | 90.357 | 3.597 | 7447.73 | -2453.25 | -534.95
| 10823.5 | 90.357 | 3.597 | 7447.11 | -2353.45 | -528.67
| 10882.07 | 90.357 | 3.597 | 7446.74 | -2295 | -525
| 10923.5 | 90.358 | 2.354 | 7446.48 | -2253.63 | -522.85
| 11023.5 | 90.358 | 359.354 | 7445.86 | -2153.65 | -521.36
| 11031.07 | 90.358 | 359.126 | 7445.81 | -2146.08 | -521.46
| 11123.5 | 90.358 | 359.126 | 7445.23 | -2053.66 | -522.87
| 11223.5 | 90.358 | 359.126 | 7444.61 | -1953.68 | -524.39
| 11323.5 | 90.358 | 359.126 | 7443.98 | -1853.69 | -525.92
| 11423.5 | 90.358 | 359.126 | 7443.36 | -1753.7 | -527.44
| 11523.5 | 90.358 | 359.126 | 7442.73 | -1653.72 | -528.97
| 11623.5 | 90.358 | 359.126 | 7442.11 | -1553.73 | -530.49
| 11723.5 | 90.358 | 359.126 | 7441.49 | -1453.74 | -532.02
| 11823.5 | 90.358 | 359.126 | 7440.86 | -1353.76 | -533.54
| 11923.5 | 90.358 | 359.126 | 7440.24 | -1253.77 | -535.07
| 12023.5 | 90.358 | 359.126 | 7439.61 | -1153.79 | -536.59
| 12123.5 | 90.358 | 359.126 | 7438.99 | -1053.8 | -538.12
| 12223.5 | 90.358 | 359.126 | 7438.36 | -953.81 | -539.64
| 12323.5 | 90.358 | 359.126 | 7437.74 | -853.83 | -541.16
| 12423.5 | 90.358 | 359.126 | 7437.11 | -753.84 | -542.69
| 12523.5 | 90.358 | 359.126 | 7436.49 | -653.85 | -544.21
| 12623.5 | 90.358 | 359.126 | 7435.87 | -553.87 | -545.74
| 12723.5 | 90.358 | 359.126 | 7435.24 | -453.88 | -547.26
| 12823.5 | 90.358 | 359.126 | 7434.62 | -353.89 | -548.79
| 12923.5 | 90.358 | 359.126 | 7433.99 | -253.91 | -550.31
| 13023.5 | 90.358 | 359.126 | 7433.37 | -153.92 | -551.84
| 13123.5 | 90.358 | 359.126 | 7432.74 | -53.93 | -553.36
| 13223.5 | 90.358 | 359.126 | 7432.12 | 46.05 | -554.89
| 13323.5 | 90.358 | 359.126 | 7431.49 | 146.04 | -556.41
| 13423.5 | 90.358 | 359.126 | 7430.87 | 246.02 | -557.93
| 13523.5 | 90.358 | 359.126 | 7430.25 | 346.01 | -559.46
| 13623.5 | 90.358 | 359.126 | 7429.62 | 446 | -560.98
| 13723.5 | 90.358 | 359.126 | 7429 | 545.98 | -562.51
| 13823.5 | 90.358 | 359.126 | 7428.37 | 645.97 | -564.03
| 13923.5 | 90.358 | 359.126 | 7427.75 | 745.96 | -565.56
| 14023.5 | 90.358 | 359.126 | 7427.12 | 845.94 | -567.08
| 14123.5 | 90.358 | 359.126 | 7426.5 | 945.93 | -568.61
| 14223.5 | 90.358 | 359.126 | 7425.87 | 1045.92 | -570.13
| 14323.5 | 90.358 | 359.126 | 7425.25 | 1145.9 | -571.66
| 14423.5 | 90.358 | 359.126 | 7424.63 | 1245.89 | -573.18
| 14523.5 | 90.358 | 359.126 | 7424 | 1345.87 | -574.71
| 14623.5 | 90.358 | 359.126 | 7423.38 | 1445.86 | -576.23
| 14723.5 | 90.358 | 359.126 | 7422.75 | 1545.85 | -577.75
| 14823.5 | 90.358 | 359.126 | 7422.13 | 1645.83 | -579.28
| 14923.5 | 90.358 | 359.126 | 7421.5 | 1745.82 | -580.8
| 15023.5 | 90.358 | 359.126 | 7420.88 | 1845.81 | -582.33
| 15123.5 | 90.358 | 359.126 | 7420.25 | 1945.79 | -583.85
| 15223.5 | 90.358 | 359.126 | 7419.63 | 2045.78 | -585.38
| 15323.5 | 90.358 | 359.126 | 7419.01 | 2145.77 | -586.9
| 15423.5 | 90.358 | 359.126 | 7418.38 | 2245.75 | -588.43
| 15523.5 | 90.358 | 359.126 | 7417.76 | 2345.74 | -589.95
| 15623.5 | 90.358 | 359.126 | 7417.13 | 2445.73 | -591.48
| 15723.5 | 90.358 | 359.126 | 7416.51 | 2545.71 | -593
| 15823.5 | 90.358 | 359.126 | 7415.88 | 2645.7 | -594.52
| 15923.5 | 90.358 | 359.126 | 7415.26 | 2745.68 | -596.05
| 16023.5 | 90.358 | 359.126 | 7414.63 | 2845.67 | -597.57
| 16123.5 | 90.358 | 359.126 | 7414.01 | 2945.66 | -599.1
| 16182.66 | 90.358 | 359.126 | 7413.64 | 3004.81 | -600
| 16223.5 | 90.358 | 357.901 | 7413.38 | 3045.63 | -601.06
| 16269.01 | 90.357 | 356.536 | 7413.1 | 3091.09 | -603.27
| 16323.5 | 90.357 | 356.536 | 7412.76 | 3145.48 | -606.56
| 16423.5 | 90.357 | 356.536 | 7412.14 | 3245.29 | -612.6
| 16523.5 | 90.357 | 356.536 | 7411.51 | 3345.11 | -618.64
| 16623.5 | 90.357 | 356.536 | 7410.89 | 3444.92 | -624.69
| 16723.5 | 90.357 | 356.536 | 7410.27 | 3544.74 | -630.73
| 16823.5 | 90.357 | 356.536 | 7409.64 | 3644.56 | -636.77
| 16923.5 | 90.357 | 356.536 | 7409.02 | 3744.37 | -642.81
| 17023.5 | 90.357 | 356.536 | 7408.39 | 3844.19 | -648.85
| 17123.5 | 90.357 | 356.536 | 7407.77 | 3944 | -654.9
| 17223.5 | 90.357 | 356.536 | 7407.15 | 4043.82 | -660.94
| 17274.18 | 90.357 | 356.536 | 7406.83 | 4094.4 | -664
| 17323.5 | 90.358 | 358.016 | 7406.52 | 4143.66 | -666.34
| 17382.22 | 90.358 | 359.777 | 7406.16 | 4202.37 | -667.47
| 17423.5 | 90.358 | 359.777 | 7405.9 | 4243.65 | -667.64
| 17523.5 | 90.358 | 359.777 | 7405.27 | 4343.65 | -668.02
| 17623.5 | 90.358 | 359.777 | 7404.65 | 4443.64 | -668.41
| 17723.5 | 90.358 | 359.777 | 7404.02 | 4543.64 | -668.8
| 17823.5 | 90.358 | 359.777 | 7403.4 | 4643.64 | -669.19
| 17923.5 | 90.358 | 359.777 | 7402.78 | 4743.64 | -669.58
| 18023.5 | 90.358 | 359.777 | 7402.15 | 4843.63 | -669.97
| 18123.5 | 90.358 | 359.777 | 7401.53 | 4943.63 | -670.36
| 18223.5 | 90.358 | 359.777 | 7400.9 | 5043.63 | -670.75
| 18323.5 | 90.358 | 359.777 | 7400.28 | 5143.63 | -671.13
| 18423.5 | 90.358 | 359.777 | 7399.65 | 5243.62 | -671.52
| 18523.5 | 90.358 | 359.777 | 7399.03 | 5343.62 | -671.91
| 18623.5 | 90.358 | 359.777 | 7398.41 | 5443.62 | -672.3
| 18723.5 | 90.358 | 359.777 | 7397.78 | 5543.61 | -672.69
| 18823.5 | 90.358 | 359.777 | 7397.16 | 5643.61 | -673.08
| 18923.5 | 90.358 | 359.777 | 7396.53 | 5743.61 | -673.47
| 19008.8 | 90.358 | 359.777 | 7396 | 5828.91 | -673.8

## Lookup (hidden)
North Reference | RetunValue | Grid Type | ReturnValue | Deviation Indicator | ReturnValue
| 2 |  | 0 |  | 4
True |  | SPCS-Colorado Central-NAD27 |  | Directional
Grid |  | SPCS-Colorado Central-NAD83 |  | High Angle
|  | SPCS-Colorado North-NAD27 |  | Horizontal
SPCS-Colorado North-NAD83
SPCS-Colorado South-NAD27
SPCS-Colorado South-NAD83
UTM-Zone 12 NAD27
UTM-Zone 12 NAD83
UTM-Zone 13 NAD27
UTM-Zone 13 NAD83